## DADOS
DADOS DA OBRA
DESCRIÇÃO: | REFORMA E AMPLIAÇÃO DA EMEF JOSÉ FACHETTI
LOCAL: | TRAVESSA AMADEU NEGRELE, S/N. BAIRRO MARIA DAS GRAÇAS. COLATINA - ES
CEP: | 29700-000
DATA BASE: | 11/2021 / 12/2021
REFERÊNCIA: | DER/ES / SINAPI
ENCARGOS SOCIAIS: | SEM DESONERAÇÃO: 157,27%

## CAPA
PREFEITURA MUNICIPAL DE COLATINA
SECRETARIA MUNICIPAL DE EDUCAÇÃO
OBRA: | REFORMA E AMPLIAÇÃO DA EMEF JOSÉ FACHETTI
DATA DE FECHAMENTO
2022-02-14

## RESUMO
OBRA: | REFORMA E AMPLIAÇÃO DA EMEF JOSÉ FACHETTI
RESUMO
ITEM | DESCRIÇÃO | VALOR
REFORMA DO PRÉDIO EXISTENTE
01 | SERVIÇOS PRELIMINARES | 89219.08
02 | PAREDES E PAINEIS | 15119.93
03 | TETOS E FORROS | 20359.58
04 | REVESTIMENTOS DE PAREDES E TETOS | 178545.4
05 | ESQUADRIAS | 132161.76
06 | VIDROS | 22138.19
07 | COBERTURA | 250677.12
08 | INSTALAÇÕES ELÉTRICAS | 163572.39
09 | INSTALAÇÕES HIDROSSANITÁRIAS | 39385.97
10 | PINTURA | 55410.14
11 | PISOS | 127963.29
12 | RAMPAS | 18120.9
13 | SERVIÇOS COMPLEMENTARES | 35329.28 | 1148003.03
|  | 1148003.03 | 821.25
AMPLIAÇÃO DAS SALAS DE AULA |  |  | 1397.8728
01 | SERVIÇOS PRELIMINARES | 1073.27
02 | MOVIMENTAÇÃO DE TERRA | 3132.51
03 | INFRAESTRUTURA | 42384.51
04 | SUPRA-ESTRUTURA | 91153.71
05 | PAREDES E PAINEIS | 41838.36
06 | TETOS E FORROS | 54438.37
07 | REVESTIMENTOS DE PAREDES E TETOS | 103066.38
08 | ESQUADRIAS | 78113.83
09 | VIDROS | 14777.83
10 | INSTALAÇÕES ELÉTRICAS | 32466.9
11 | INSTALAÇÕES HIDROSSANITÁRIAS | 24951.4
12 | PINTURA | 12531
13 | PISOS | 69126.03
14 | SERVIÇOS COMPLEMENTARES | 31932.02 | 600986.12
|  | 600986.12 | 465.27
TOTAL GERAL: |  | 1748989.15 | 1291.6933
1286.52
1359.473
PREFEITURA MUNICIPAL DE COLATINA
SECRETARIA MUNICIPAL DE EDUCAÇÃO

## PLANILHA
OBRA: | REFORMA E AMPLIAÇÃO DA EMEF JOSÉ FACHETTI |  |  | DATA BASE: |  | 11/2021 / 12/2021
LOCAL: | TRAVESSA AMADEU NEGRELE, S/N. BAIRRO MARIA DAS GRAÇAS. COLATINA - ES |  |  | REFERÊNCIA: |  | DER/ES / SINAPI
ENCARGOS SOCIAIS : |  | SEM DESONERAÇÃO: 157,27% |  | BDI: |  | 25.47%
PLANILHA ORÇAMENTÁRIA
REFORMA DO PRÉDIO EXISTENTE
ITEM | ORGÃO | CÓDIGO | DESCRIÇÃO
01 |  |  | SERVIÇOS PRELIMINARES | UNID. | QUANT | VALOR S/ BDI | VALOR C/ BDI | TOTAL
01.01 | DER-ES | 020305 | Placa de obra nas dimensões de 1,5 x 2,0 m. | m² | 3 | 269.31 | 337.8941 | 1013.68
01.02 | DER-ES | 010253 | Remoção de engradamento de madeira de cobertura para reaproveitamento | m² | 801.8 | 23.46 | 29.4345 | 23600.55
01.03 | DER-ES | 010256 | Remoção de telha ondulada de fibrocimento, inclusive cumeeira | m² | 801.8 | 6.11 | 7.666 | 6146.6
01.04 | DER-ES | 020356 | Aluguel mensal container para almoxarifado, incl. porta, 2 janelas, 1 pt iluminação, Isolamento térmico (teto), piso em comp. Naval pintado, cert. NR18, incl. laudo descontaminação. (caso necessário) | um/mês | 8 | 710 | 890.8128 | 7126.5
01.05 | DER-ES | 020344 | Mobilização e desmobilização de conteiner locado para barracão de obra | und | 1 | 1400 | 1756.5322 | 1756.53
01.06 | DER-ES | 010318 | Remoção de forro em eucatex, sem aproveitamento do material | m² | 198.74 | 11.29 | 14.1652 | 2815.18
01.07 | DER-ES | 010230 | Retirada de pintura antiga a base de PVA | m² | 1261.083 | 5.13 | 6.4364 | 8116.87
01.08 | DER-ES | 010224 | Retirada de grades, gradis, alambrados, cercas e portões | m² | 58.93 | 14.05 | 17.6281 | 1038.82
01.09 | DER-ES | 010215 | Retirada de esquadrias metálicas | m² | 12.453 | 7.98 | 10.0122 | 124.68
01.10 | DER-ES | 010214 | Retirada de portas e janelas de madeira, inclusive batentes | m² | 28.35 | 12.77 | 16.0221 | 454.22
01.11 | DER-ES | 010206 | Demolição de revestimento com azulejos | m² | 465.945 | 39.91 | 50.0737 | 23331.59
01.12 | DER-ES | 010208 | Retirada de revestimento antigo em reboco | m² | 303.65 | 7.98 | 10.0122 | 3040.21
01.13 | DER-ES | 010209 | Demolição de alvenaria | m³ | 13.2052 | 47.89 | 60.0859 | 793.44
01.14 | DER-ES | 030304 | Índice de preço para remoção de entulho decorrente da execução de obras (Classe A CONAMA - NBR 10.004 - Classe II-B), incluindo aluguel da caçamba, carga, transporte e descarga em área licenciada | m³ | 123.244 | 60.85 | 76.3464 | 9409.23
01.15 | DER-ES | 142201 | Abertura e fechamento de rasgos em alvenaria, para passagem de tubulações, diâm. 1/2" a 1" | m | 35 | 10.27 | 12.8854 | 450.98
SUBTOTAL ITEM 01 | [7 empty] | 89219.08
02 |  |  | PAREDES E PAINEIS
02.01 | DER-ES | 050606 | Alvenaria de blocos cerâmicos 10 furos 10x20x20cm, assentados c/argamassa de cimento, cal hidratada CH1 e areia traço 1:0,5:8, esp. das juntas 12mm e esp. das paredes s/revestimento, 10cm (bloco comprado na fábrica, posto obra) | m² | 82.836 | 58.98 | 74.0002 | 6129.88
02.02 | COMPOSIÇÃO 01 |  | Peitoril de granito cinza polido, COM PINGADEIRA, 20 cm, esp. 3cm | m | 49.2 | 71.3377 | 89.505 | 4403.64
02.03 | COMPOSIÇÃO 02 |  | Peitoril de granito cinza polido, COM PINGADEIRA, 30 cm, esp. 3cm | m | 48.56 | 75.2777 | 94.4484 | 4586.41
SUBTOTAL ITEM 02 | [7 empty] | 15119.93
03 |  |  | TETOS E FORROS
03.01 | SINAPI | 96116 | Forro em réguas de pvc, frisado, para ambientes comerciais, inclusive estrutura de fixação. af_05/2017_p | m² | 219.79 | 73.83 | 92.632 | 20359.58
SUBTOTAL ITEM 03 | [7 empty] | 20359.58
04 |  |  | REVESTIMENTOS DE PAREDES E TETOS
04.01 | DER-ES | 120101 | Chapisco de argamassa de cimento e areia média ou grossa lavada, no traço 1:3, espessura 5 mm | m² | 469.322 | 5.69 | 7.139 | 3350.51
04.02 | DER-ES | 120303 | Reboco tipo paulista de argamassa de cimento, cal hidratada CH1 e areia média ou grossa lavada no traço 1:0.5:6, espessura 25 mm | m² | 165.672 | 47.53 | 59.6343 | 9879.72
04.03 | DER-ES | 120301 | Emboço de argamassa de cimento, cal hidratada CH1 e areia média ou grossa lavada no traço 1:0.5:6, espessura 20 mm | m² | 719.595 | 27.76 | 34.8295 | 25063.15
04.04 | DER-ES | 190101 | Emassamento de paredes e forros, com duas demãos de massa à base de PVA, marcas de referência Suvinil, Coral ou Metalatex | m² | 663.075 | 11.43 | 14.3408 | 9509.04
04.05 | DER-ES | 120227 | Roda parede em granito cinza andorinha 7x2cm, com acabamento abaulado nos dois lados | m | 477.41 | 51.15 | 64.1762 | 30638.34
04.06 | DER-ES | 120232 | Cerâmica 10 x 10 cm, ref Camburi branco Eliane, Cecrisa ou Portobello, empregando argamassa colante, inclusive rejuntamento junta plus cinza claro esp. 3 mm | m² | 783.195 | 79.08 | 99.219 | 77707.8
04.07 | SINAPI | 87265 | Revestimento cerâmico para paredes internas com placas tipo esmaltada extra de dimensões 20x20 cm aplicadas em ambientes de área maior que 5 m² na altura inteira das paredes. af_06/2014 | m² | 294.18 | 60.68 | 76.1331 | 22396.84
SUBTOTAL ITEM 04 | [7 empty] | 178545.4
05 |  |  | ESQUADRIAS
05.01 | DER-ES | 061903 | Porta em madeira de Lei tipo Angelim Pedra ou equiv. c/ enchimento em madeira de 1ª qualidade esp. 30mm, com visor de vidro, inclusive alizares, dobradiças e fechaduras externas em latão cromado La Fonte/equiv. exclusive marco, nas dimensões: 0.90 x 2.10 m | und | 5 | 1365.84 | 1713.6728 | 8568.36
05.02 | DER-ES | 061902 | Porta em madeira de Lei tipo Angelim Pedra ou equiv. c/ enchimento em madeira de 1ª qualidade esp. 30mm, com visor de vidro, inclusive alizares, dobradiças e fechaduras externas em latão cromado La Fonte/equiv. exclusive marco, nas dimensões: 0.80 x 2.10 m | und | 3 | 1295.17 | 1625.0056 | 4875.01
05.03 | DER-ES | 061303 | Porta em madeira de lei tipo angelim pedra ou equiv.c/enchimento em madeira 1a.qualidade esp. 30mm p/ pintura, inclusive alizares, dobradiças e fechadura externa em latão cromado LaFonte ou equiv., exclusive marco, nas dim.: 0.80 x 2.10 m | und | 4 | 904.42 | 1134.7449 | 4538.97
05.04 | DER-ES | 060103 | Marco de madeira de lei de 1ª (Peroba, Ipê, Angelim Pedra ou equivalente) com 15x3 cm de batente, nas dimensões de 0.80 x 2.10 m | und | 7 | 350.87 | 440.2246 | 3081.57
05.05 | DER-ES | 060108 | Marco de madeira de lei de 1ª (Peroba, Ipê, Angelim Pedra ou equivalente) com 15 x 3 cm de batente, nas dimensões de 0.90 x 2.10 m | und | 5 | 350.87 | 440.2246 | 2201.12
05.06 | DER-ES | 071704 | Porta de abrir tipo veneziana em alumínio anodizado, linha 25, completa, incl. puxador com tranca, caixilho, alizar e contramarco | m² | 20.16 | 1047.13 | 1313.7983 | 26486.17
05.07 | DER-ES | 071701 | Janela de correr para vidro em alumínio anodizado cor natural, linha 25, completa, incl. puxador com tranca, alizar, caixilho e contramarco, exclusive vidro | m² | 54.9 | 574.22 | 720.4542 | 39552.93
05.08 | DER-ES | 071702 | Báscula para vidro em alumínio anodizado cor natural, linha 25, completa, com tranca, caixilho, alizar e contramarco, exclusive vidro | m² | 7.12 | 672.56 | 843.8381 | 6008.12
05.09 | DER-ES | 071105 | Grade de ferro em barra chata, inclusive chumbamento | m² | 67.06 | 406.5 | 510.0217 | 34202.05
05.10 | DER-ES | 071104 | Portão de ferro de abrir em barra chata, inclusive chumbamento | m² | 3.045 | 692.97 | 869.4458 | 2647.46
SUBTOTAL ITEM 05 | [7 empty] | 132161.76
06 |  |  | VIDROS
06.01 | DER-ES | 080102 | Vidro plano transparente liso, com 4 mm de espessura, | m² | 62.02 | 284.5 | 356.9524 | 22138.19
SUBTOTAL ITEM 06 | [7 empty] | 22138.19
07 |  |  | COBERTURA
07.01 | DER-ES | 090102 | Estrutura de madeira de lei tipo Paraju, peroba mica, angelim pedra ou equivalente para telhado de telha ondulada de fibrocimento esp. 6mm, com pontaletes e caibros, inclusive tratamento com cupinicida, exclusive telhas | m² | 914.33 | 113.68 | 142.6304 | 130411.26
07.02 | DER-ES | 090202 | Cobertura nova de telhas onduladas de fibrocimento 6.0mm, inclusive cumeeiras e acessórios de fixação | m² | 617.21 | 56.61 | 71.0266 | 43838.34
07.03 | DER-ES | 090216 | Cumeeira para cobertura em telhas onduladas de fibrocimento 6.0mm | m | 32.5 | 70.21 | 88.0901 | 2862.92 | 298.85
07.04 | COMPOSIÇÃO 07 |  | Cobertura nova de telhas sannduwich 30mm, inclusive cumeeiras e acessórios de fixação | m² | 318.36 | 148.9194 | 186.844 | 59483.66
07.05 | DER-ES | 050606 | Alvenaria de blocos cerâmicos 10 furos 10x20x20cm, assentados c/argamassa de cimento, cal hidratada CH1 e areia traço 1:0,5:8, esp. das juntas 12mm e esp. das paredes s/revestimento, 10cm (bloco comprado na fábrica, posto obra) | m² | 124.875 | 58.98 | 74.0002 | 9240.77
07.06 | SINAPI | 101979 | Chapim (rufo capa) em aço galvanizado, corte 33. af_11/2020 | m | 27.15 | 58.81 | 73.7869 | 2003.31
07.07 | DER-ES | 120301 | Emboço de argamassa de cimento, cal hidratada CH1 e areia média ou grossa lavada no traço 1:0.5:6, espessura 20 mm | m² | 81.45 | 27.76 | 34.8295 | 2836.86
SUBTOTAL ITEM 07 | [7 empty] | 250677.12
08 |  |  | INSTALAÇÕES ELÉTRICAS
08.01 | DER-ES | 151801 | Ponto padrão de luz no teto - considerando eletroduto PVC rígido de 3/4" inclusive conexões (4.5m), fio isolado PVC de 2.5mm2 (16.2m) e caixa PVC 4x4" (1 und) | und | 66 | 199.48 | 250.2808 | 16518.52
08.02 | DER-ES | 151811 | Ponto padrão de interruptor de 1 tecla simples e 1 tomada dois pólos mais terra 10A/250V - considerando eletroduto PVC rígido de 3/4" inclusive conexões (4.5m), fio isolado PVC de 2.5mm2 (19.4m) e caixa PVC 4x2" (1 und) | und | 6 | 214.16 | 268.6992 | 1612.19
08.03 | DER-ES | 151806 | Ponto padrão de tomada para ar refrigerado - considerando eletroduto PVC rígido de 3/4" inclusive conexões (6.0m), fio isolado PVC de 4.0mm2 (21.6m) e caixa PVC 4x2" (1 und) | und | 9 | 304.34 | 381.845 | 3436.6
08.04 | DER-ES | 151807 | Ponto padrão de ventilador no teto - considerando eletroduto PVC rígido de 3/4" inclusive conexões (4.5m), fio isolado PVC de 2.5mm2 (21.6m) e caixa PVC 4x4" (1 und) | und | 26 | 235.4 | 295.3483 | 7679.05
08.05 | DER-ES | 151816 | Ponto padrão de interruptor de 3 teclas simples - considerando eletroduto PVC rígido de 3/4" inclusive conexões (4.5m), fio isolado PVC de 2.5mm2 (25.8m) e caixa PVC 4x2" (1 und) | und | 6 | 257.07 | 322.537 | 1935.22
08.06 | DER-ES | 151803 | Ponto padrão de tomada 2 pólos mais terra - considerando eletroduto PVC rígido de 3/4" inclusive conexões (5.0m), fio isolado PVC de 2.5mm2 (16.5m) e caixa pvc 4x2" (1 und) | und | 15 | 203.28 | 255.0485 | 3825.72
08.07 | DER-ES | 180702 | Ventilador de teto base madeira sem alojamento para luminária, ref. Tron ou equivalente, com comando de interruptor simples, sem dimer para regulagem de velocidade | und | 26 | 284.03 | 356.3628 | 9265.43
08.08 | DER-ES | 181004 | Luminaria embutir compl., corpo ch. aço pintada branca, refletor, aletas parabólicas alum.alta pureza e refletância inclusive 2 lâmpadas LED T8 18W temp. de cor 5000k c/ 1,20m - Ref. CE232AL-N - AMES, 900- LUMAVI -LDEF 2X32W - LUMILUZ OU EQUIVALENTE | und | 66 | 193.69 | 243.0162 | 16039.07
08.09 | DER-ES | 180201 | Tomada padrão brasileiro linha branca, NBR 14136 2 polos + terra 10A/250V, com placa 4x2" | und | 24 | 38.23 | 47.9659 | 1151.18
08.10 | DER-ES | 180212 | Interruptor de três teclas simples 10A/250V, c/ placa 4x2" | und | 6 | 81.65 | 102.4435 | 614.66
08.11 | DER-ES | 180205 | Interruptor de duas teclas simples 10A/250V, com placa 4x2" | und | 6 | 57.76 | 72.4695 | 434.81
08.12 | DER-ES | 180204 | Interruptor de uma tecla simples 10A/250V, com placa 4x2" | und | 15 | 33.87 | 42.4955 | 637.43
08.13 | DER-ES | 150636 | Caixa Sextavada Em Pvc De 3X3X1 1/2", Marca De Referência Tigreflex | Und | 58 | 10.1 | 12.6721 | 734.98
08.14 | SINAPI | 91867 | Eletroduto Rígido Roscável, Pvc, Dn 25 Mm (3/4"), Para Circuitos Terminais, Instalado Em Laje - Fornecimento E Instalação. Af_12/2015 | m | 160 | 9.39 | 11.7813 | 1885.01
08.15 | SINAPI | 91871 | Eletroduto Rígido Roscável, Pvc, Dn 25 Mm (3/4"), Para Circuitos Terminais, Instalado Em Parede - Fornecimento E Instalação. Af_12/2015 | m | 140 | 12.57 | 15.7712 | 2207.96
08.16 | SINAPI | 91868 | Eletroduto Rígido Roscável, Pvc, Dn 32 Mm (1"), Para Circuitos Terminais, Instalado Em Laje - Fornecimento E Instalação. Af_12/2015 | m | 18 | 13.09 | 16.4236 | 295.62
08.17 | SINAPI | 91890 | Curva 90 Graus Para Eletroduto, Pvc, Roscável, Dn 25 Mm (3/4"), Para Circuitos Terminais, Instalada Em Forro - Fornecimento E Instalação. Af_12/2015 | Und | 46 | 11.05 | 13.8641 | 637.74
08.18 | COMP | 23 | Ventilador De Parede 140W - Fornecimento E Instalação | Und | 4 | 281.33 | 352.9752 | 1411.9
08.19 | COMP | 13 | Luminária Sobrepor Com Difusor Leitoso Para 2 Lampadas Led Tubular 18/20W - Fornecimento E Instalação | Und | 28 | 242.6 | 304.3819 | 8522.69
08.20 | COMP | 12 | Luminaria Plafon Redondo Fosco Com Lâmpada De Led 10W | Und | 24 | 87.15 | 109.3441 | 2624.25
08.21 | COMP | 9 | Tomada Baixa 2P+T 10A, 250V, Em Caixa De Pvc Sobrepor 4X2" Cinza - Fornec. E Instalação | Und | 59 | 48.39 | 60.7133 | 3582.08
08.22 | COMP | 11 | Caixa Retangular 4"X2" Alta Em Pvc Sobrepor Instalada Em Parede Com Tampa Cega Para Instalação De Ar Condicionado - Fornecimento E Instalação | Und | 9 | 51.68 | 64.8411 | 583.57
08.23 | SINAPI | 97599 | Luminária De Emergência, Com 30 Lâmpadas Led De 2 W, Sem Reator - Fornecimento E Instalação. Af_02/2020 | Und | 14 | 28.94 | 36.31 | 508.34
08.24 | COMP | 10 | Interruptor Simples Com 1 Tecla Montado Em Caixa De Pvc Sobrepor 4X2" Cinza - Fornec. E Instalação | Und | 9 | 43.78 | 54.9293 | 494.36
08.25 | COMP | 35 | Interruptor Simples Com 2 Teclas Montado Em Caixa De Pvc Sobrepor 4X2" Cinza - Fornec. E Instalação | Und | 10 | 46.83 | 58.756 | 587.56
08.26 | COMP | 1 | Cabo De Cobre Flexível Atox Pvc 750V 2,5Mm² Preto (Fase) | m | 600 | 4.15 | 5.2069 | 3124.11
08.27 | COMP | 2 | Cabo De Cobre Flexível Atox Pvc 750V 2,5Mm² Amarelo (Retorno) | m | 150 | 4.15 | 5.2069 | 781.02
08.28 | COMP | 3 | Cabo De Cobre Flexível Atox Pvc 750V 2,5Mm² Azul Claro (Neutro) | m | 250 | 4.15 | 5.2069 | 1301.71
08.29 | COMP | 4 | Cabo De Cobre Flexível Atox Pvc 750V 2,5Mm² Verde (Terra) | m | 100 | 4.15 | 5.2069 | 520.68
08.30 | COMP | 5 | Cabo De Cobre Flexível Atox Pvc 750V 4,0Mm² Preto (Fase) | m | 300 | 6.45 | 8.0926 | 2427.77
08.31 | COMP | 6 | Cabo De Cobre Flexível Atox Pvc 750V 4,0Mm² Amarelo (Retorno) | m | 150 | 6.45 | 8.0926 | 1213.88
08.32 | COMP | 7 | Cabo De Cobre Flexível Atox Pvc 750V 4,0Mm² Azul Claro (Neutro) | m | 300 | 6.45 | 8.0926 | 2427.77
08.33 | COMP | 8 | Cabo De Cobre Flexível Atox Pvc 750V 4,0Mm² Verde (Terra) | m | 300 | 6.45 | 8.0926 | 2427.77
08.34 | COMP | 25 | Cabo De Cobre Flexível Atox Pvc 750V 6,0Mm² Preto (Fases) | m | 210 | 8.98 | 11.2669 | 2366.04
08.35 | COMP | 26 | Cabo De Cobre Flexível Atox Pvc 750V 6,0Mm² Verde (Terra) | m | 70 | 8.98 | 11.2669 | 788.68
08.36 | COMP | 24 | Eletrocalha De Aço Galvanizada, Tipo U, 50X50Mm, Com Tampa De Encaixe Fixada No Teto - Fornecimento E Instalação | m | 52 | 108.3 | 135.8803 | 7065.77
08.37 | COMP | 29 | Te Horizontal Perfurado Para Eletrocalha De Aço Galvanizado, Perfil "U", De 50X50Mm, Incluso Tampa, Parafuso, Porca E Arruelas Para Fixação - Fornecimento E Instalação. | Und | 2 | 80.96 | 101.5777 | 203.15
08.38 | COMP | 30 | Curva Horizontal Perfurado Para Eletrocalha De Aço Galvanizado, Perfil "U", De 50*50Mm, Incluso Tampa, Parafuso, Porca E Arruelas Para Fixação - Fornecimento E Instalação. | Und | 1 | 52.79 | 66.2338 | 66.23
08.39 | COMP | 31 | Tampa Para Curva Horizontal, Para Eletrocalha De Aço Galvanizado, De 50X50Mm - Fornecimento E Instalação | Und | 4 | 20.15 | 25.2815 | 101.12
08.40 | COMP | 14 | Tomada P/ Lum. De Emerg. 2P+T 10A, 250V, Em Caixa De Sobrepor 4X2" Cinza - Fornec. E Instalação | Und | 14 | 48.39 | 60.7133 | 849.98
08.41 | COMP | 16 | Condulete Pvc 3/4" Tipo L Roscável Com Tampa Cega Cinza - Fornecimento E Instalação | Und | 20 | 29.72 | 37.2887 | 745.77
08.42 | SINAPI | 97661 | Remoção De Cabos Elétricos, De Forma Manual, Sem Reaproveitamento. Af_12/2017 | m | 1000 | 0.59 | 0.74025 | 740.25
08.43 | SINAPI | 97660 | Remoção De Interruptores/Tomadas Elétricas, De Forma Manual, Sem Reaproveitamento. Af_12/2017 | Und | 50 | 0.58 | 0.72771 | 36.38
08.44 | SINAPI | 90436 | Furo Em Alvenaria Para Diâmetros Menores Ou Iguais A 40 Mm. Af_05/2015 | Und | 15 | 12.15 | 15.2442 | 228.66
08.45 | COMP | 15 | Condulete Pvc 3/4" Tipo T Roscável Com Tampa Cega Cinza - Fornecimento E Instalação | Und | 2 | 30.52 | 38.2924 | 76.58
08.46 | COMP | 28 | Tomada Módulo Aquatic Branco 2P+T 20A 250V - Fornecimento E Instalação | Und | 2 | 173.29 | 217.4211 | 434.84
08.47 | DER-ES | 151132 | Eletroduto Flexível Corrugado 3/4" , Marca De Referência Tigre | m | 10 | 8.23 | 10.3259 | 103.25
08.48 | DER-ES | 150614 | Caixa De Passagem De Alvenaria De Blocos De Concreto 9X19X39Cm, Dimensões De 30X30X50Cm, Com Revestimento Interno Em Chapisco E Reboco, Tampa De Concreto Esp.5Cm E Lastro De Brita 5 Cm | Und | 2 | 120.17 | 150.7732 | 301.54
08.49 | DER-ES | 142206 | Abertura E Fechamento De Rasgos Em Concreto, Para Passagem De Tubulações, Diâm. 2 1/2"A 4" | m | 10 | 43.41 | 54.465 | 544.65
08.50 | DER-ES | 150701 | Envelopamento De Concreto Simples Com Consumo Mínimo De Cimento De 250Kg/M3, Inclusive Escavação Para Profundidade Mínima Do Eletroduto De 50 Cm, De 25 X 25 Cm, Para 1 Eletroduto | m | 10 | 46.42 | 58.2416 | 582.41
08.51 | DER-ES | 30101 | Escavação Manual Em Material De 1A. Categoria, Até 1.50 M De Profundidade | m³ | 2 | 45.66 | 57.288 | 114.57
08.52 | SINAPI | 98307 | Tomada De Rede Rj45 - Fornecimento E Instalação. Af_11/2019 | Und | 5 | 42.48 | 53.2982 | 266.49
08.53 | SINAPI | 98295 | Cabo Eletrônico Categoria 5E, Instalado Em Edificação Institucional - Fornecimento E Instalação. Af_11/2019 | m | 50 | 4.07 | 5.1065 | 255.32
08.54 | SINAPI | 91871 | Eletroduto Rígido Roscável, Pvc, Dn 25 Mm (3/4"), Para Circuitos Terminais, Instalado Em Parede - Fornecimento E Instalação. Af_12/2015 | m | 30 | 12.57 | 15.7712 | 473.13
Quadro Geral de Baixa Tensão - QGBT
08.55 | SINAPI | 93654 | Disjuntor Monopolar Tipo Din, Corrente Nominal De 16A - Fornecimento E Instalação. Af_04/2016 | Und | 4 | 11.27 | 14.1401 | 56.56
08.56 | SINAPI | 93656 | Disjuntor Monopolar Tipo Din, Corrente Nominal De 25A - Fornecimento E Instalação. Af_04/2016 | Und | 8 | 12.41 | 15.5704 | 124.56
08.57 | SINAPI | 93661 | Disjuntor Bipolar Tipo Din, Corrente Nominal De 16A - Fornecimento E Instalação. Af_04/2016 | Und | 1 | 52.97 | 66.4597 | 66.45
08.58 | SINAPI | 93671 | Disjuntor Tripolar Tipo Din, Corrente Nominal De 32A - Fornecimento E Instalação. Af_04/2016 | Und | 3 | 74.25 | 93.1589 | 279.47
08.59 | SINAPI | 93664 | Disjuntor Bipolar Tipo Din, Corrente Nominal De 32A - Fornecimento E Instalação. Af_04/2016 | Und | 2 | 58.06 | 72.8459 | 145.69
08.60 | DER-ES | 151331 | Mini-Disjuntor Tripolar 80 A, Curva C - 5Ka 240Vca (Nbr Iec 60947-2), Ref. Siemens, Ge, Schneider Ou Equivalente | Und | 1 | 172.13 | 215.9656 | 215.96
08.61 | SINAPI | 93673 | Disjuntor Tripolar Tipo Din, Corrente Nominal De 50A - Fornecimento E Instalação. Af_04/2016 | Und | 1 | 89.37 | 112.1295 | 112.12
08.62 | SINAPI | 93672 | Disjuntor Tripolar Tipo Din, Corrente Nominal De 40A - Fornecimento E Instalação. Af_04/2016 | Und | 2 | 80.85 | 101.4397 | 202.87
08.63 | DER-ES | 151334 | Disjuntor Compacto Em Caixa Moldada Tripolar 200 A, 50Ka 220/240V / 25Ka 380/415V 20Ka/440V (Nbr Iec 60947-2), Ref. Siemens, Ge, Schneider Ou Equivalente | Und | 1 | 1064.66 | 1335.7926 | 1335.79
08.64 | COMP | 21 | Dispositivo Protetor De Surto (Dps) Classe Ii, 175V, 20 Ka | Und | 4 | 67.94 | 85.242 | 340.96
08.65 | COMP | 27 | Quadro De Distribuição Sobrepor Com Barramento Trifásico Geral 70 Disjuntores Tipo Din - Fornecimento E Instalação | m | 1 | 1895.6 | 2378.3446 | 2378.34
08.66 | SINAPI | 90458 | Quebra Em Alvenaria Para Instalação De Quadro Distribuição Grande (76X40 Cm). Af_05/2015 | Und | 1 | 22.94 | 28.782 | 28.78
Quadro de Distribuição QD-01
08.67 | SINAPI | 93654 | Disjuntor Monopolar Tipo Din, Corrente Nominal De 16A - Fornecimento E Instalação. Af_04/2016 | Und | 3 | 11.27 | 14.1401 | 42.42
08.68 | SINAPI | 93656 | Disjuntor Monopolar Tipo Din, Corrente Nominal De 25A - Fornecimento E Instalação. Af_04/2016 | Und | 5 | 12.41 | 15.5704 | 77.85
08.69 | SINAPI | 93669 | Disjuntor Tripolar Tipo Din, Corrente Nominal De 20A - Fornecimento E Instalação. Af_04/2016 | Und | 3 | 70.06 | 87.9019 | 263.7
08.70 | SINAPI | 93661 | Disjuntor Bipolar Tipo Din, Corrente Nominal De 16A - Fornecimento E Instalação. Af_04/2016 | Und | 1 | 52.97 | 66.4597 | 66.45
08.71 | DER-ES | 151331 | Mini-Disjuntor Tripolar 80 A, Curva C - 5Ka 240Vca (Nbr Iec 60947-2), Ref. Siemens, Ge, Schneider Ou Equivalente | Und | 1 | 172.13 | 215.9656 | 215.96
08.72 | SINAPI | 101879 | Quadro de Distribuição de Energia em chapa da Aço Galvanizado, de embutir, com barramento trifásico, para 24 disjuntores DIN 100A. Fornecimento e instalação. AF_10/2020. | Und | 1 | 821.77 | 1031.0468 | 1031.04
Quadro de Distribuição QD-02
08.73 | SINAPI | 93654 | Disjuntor Monopolar Tipo Din, Corrente Nominal De 16A - Fornecimento E Instalação. Af_04/2016 | Und | 2 | 11.27 | 14.1401 | 28.28
08.74 | SINAPI | 93656 | Disjuntor Monopolar Tipo Din, Corrente Nominal De 25A - Fornecimento E Instalação. Af_04/2016 | Und | 3 | 12.41 | 15.5704 | 46.71
08.75 | SINAPI | 93669 | Disjuntor Tripolar Tipo Din, Corrente Nominal De 20A - Fornecimento E Instalação. Af_04/2016 | Und | 2 | 70.06 | 87.9019 | 175.8
08.76 | SINAPI | 93661 | Disjuntor Bipolar Tipo Din, Corrente Nominal De 16A - Fornecimento E Instalação. Af_04/2016 | Und | 3 | 52.97 | 66.4597 | 199.37
08.77 | SINAPI | 93673 | Disjuntor Tripolar Tipo Din, Corrente Nominal De 50A - Fornecimento E Instalação. Af_04/2016 | Und | 1 | 89.37 | 112.1295 | 112.12
08.78 | SINAPI | 101879 | Quadro de Distribuição de Energia em chapa da Aço Galvanizado, de embutir, com barramento trifásico, para 24 disjuntores DIN 100A. Fornecimento e instalação. AF_10/2020. | Und | 1 | 821.77 | 1031.0468 | 1031.04
Padrão de Entrada e Aterramento
08.79 | DER-ES | 150610 | Caixa De Aterramento De Concreto Simples, Nas Dimensões De 30X30X25Cm, Com Revest. Int. Em Chapisco E Reboco, Tampa De Concreto Esp.5Cm E Lastro De Brita Esp. 5 Cm, Incl. Haste 5/8"X2400Mm | Und | 4 | 314.29 | 394.3289 | 1577.31
08.80 | COMP | 18 | Cabeçote Para Entrada De Linha De Alimentação Para Eletroduto 3" - Fornecimento E Instalação | Und | 1 | 50.95 | 63.9252 | 63.92
08.81 | COMP | 19 | Curva 90º Para Eletroduto Galvanizado 3" - Fornecimento E Instalação | Und | 2 | 254.02 | 318.7102 | 637.42
08.82 | COMP | 17 | Eletroduto Galvanizado 3" Instalado Em Poste - Fornecimento E Instalação | m | 6 | 107.76 | 135.2028 | 811.21
08.83 | COMP | 22 | Eletroduto Galvanizado 3" Instalado Em Piso Ou Parede - Fornecimento E Instalação | m | 9 | 107.28 | 134.6006 | 1211.4
08.84 | SINAPI | 92992 | Cabo De Cobre Flexível Isolado, 95 Mm², Anti-Chama 0,6/1,0 Kv, Para Distribuição - Fornecimento E Instalação. Af_12/2015 | m | 60 | 98.31 | 123.3462 | 7400.77
08.85 | COMP | 32 | Conector Metálico Tipo Parafuso Fendido (Split Bolt) 95Mm² - Fornecimento E Instalação | Und | 4 | 40.02 | 50.2117 | 200.84
08.86 | COMP | 33 | Terminal A Compressao Em Cobre Estanhado Para Cabo 95 Mm2 | Und | 8 | 12.5 | 15.6833 | 125.46
08.87 | COMP | 34 | Terminal A Compressao Em Cobre Estanhado Para Cabo 50 Mm2 | Und | 2 | 9.73 | 12.2079 | 24.41
08.88 | COMP | 20 | Conjunto De Medição Direta Para Até 200A - Fornecimento E Instalação | Und | 1 | 373.43 | 468.5299 | 468.52
08.89 | DER-ES | 151413 | Cabo De Cobre Nú, Seção De 25.0 Mm2 | m | 15 | 41.66 | 52.2694 | 784.04
08.90 | DER-ES | 151334 | Disjuntor Compacto Em Caixa Moldada Tripolar 200 A, 50Ka 220/240V / 25Ka 380/415V 20Ka/440V (Nbr Iec 60947-2), Ref. Siemens, Ge, Schneider Ou Equivalente | Und | 1 | 1064.66 | 1335.7926 | 1335.79
08.91 | DER-ES | 151016 | Caixa De Passagem De Alvenaria De Blocos De Concreto 9X19X39Cm, Dimensões De 80X80X80M, Com Revestimento Interno Em Chapisco E Reboco Tampa De Concreto Esp. 5Cm E Lastro De Brita 5Cm | Und | 2 | 576.17 | 722.9008 | 1445.8
08.92 | SINAPI | 96985 | Haste De Aterramento 5/8 Para Spda - Fornecimento E Instalação. Af_12/2017 | Und | 1 | 69.91 | 87.7137 | 87.71
08.93 | DER-ES | 142206 | Abertura E Fechamento De Rasgos Em Concreto, Para Passagem De Tubulações, Diâm. 2 1/2"A 4" | m | 5 | 43.41 | 54.465 | 272.32
08.94 | DER-ES | 150701 | Envelopamento De Concreto Simples Com Consumo Mínimo De Cimento De 250Kg/M3, Inclusive Escavação Para Profundidade Mínima Do Eletroduto De 50 Cm, De 25 X 25 Cm, Para 1 Eletroduto | m | 5 | 46.42 | 58.2416 | 291.2
08.95 | DER-ES | 10201 | Demolição De Piso Cimentado Inclusive Lastro De Concreto | m² | 1.5 | 20.75 | 26.0343 | 39.05
08.96 | DER-ES | 30101 | Escavação Manual Em Material De 1A. Categoria, Até 1.50 M De Profundidade | m³ | 2 | 45.66 | 57.288 | 114.57
Implantação
08.97 | DER-ES | 151016 | Caixa De Passagem De Alvenaria De Blocos De Concreto 9X19X39Cm, Dimensões De 80X80X80M, Com Revestimento Interno Em Chapisco E Reboco Tampa De Concreto Esp. 5Cm E Lastro De Brita 5Cm | Und | 2 | 576.17 | 722.9008 | 1445.8
08.98 | SINAPI | 92992 | Cabo De Cobre Flexível Isolado, 95 Mm², Anti-Chama 0,6/1,0 Kv, Para Distribuição - Fornecimento E Instalação. Af_12/2015 | m | 60 | 98.31 | 123.3462 | 7400.77
08.99 | COMP | 33 | Terminal A Compressao Em Cobre Estanhado Para Cabo 95 Mm2 | Und | 4 | 12.5 | 15.6833 | 62.73
08.100 | SINAPI | 92988 | Cabo De Cobre Flexível Isolado, 50 Mm², Anti-Chama 0,6/1,0 Kv, Para Distribuição - Fornecimento E Instalação. Af_12/2015 | m | 15 | 54.2 | 68.0029 | 1020.04
08.101 | COMP | 34 | Terminal A Compressao Em Cobre Estanhado Para Cabo 50 Mm2 | Und | 1 | 9.73 | 12.2079 | 12.2
08.102 | SINAPI | 92984 | Cabo De Cobre Flexível Isolado, 25 Mm², Anti-Chama 0,6/1,0 Kv, Para Distribuição - Fornecimento E Instalação. Af_12/2015 | m | 132 | 28.47 | 35.7203 | 4715.08
08.103 | SINAPI | 92982 | Cabo De Cobre Flexível Isolado, 16 Mm², Anti-Chama 0,6/1,0 Kv, Para Distribuição - Fornecimento E Instalação. Af_12/2015 | m | 33 | 17.63 | 22.1198 | 729.95
08.104 | SINAPI | 92980 | Cabo De Cobre Flexível Isolado, 10 Mm², Anti-Chama 0,6/1,0 Kv, Para Distribuição - Fornecimento E Instalação. Af_12/2015 | m | 125 | 11.54 | 14.4788 | 1809.85
08.105 | DER-ES | 142206 | Abertura E Fechamento De Rasgos Em Concreto, Para Passagem De Tubulações, Diâm. 2 1/2"A 4" | m | 10 | 43.41 | 54.465 | 544.65
08.106 | DER-ES | 150701 | Envelopamento De Concreto Simples Com Consumo Mínimo De Cimento De 250Kg/M3, Inclusive Escavação Para Profundidade Mínima Do Eletroduto De 50 Cm, De 25 X 25 Cm, Para 1 Eletroduto | m | 10 | 46.42 | 58.2416 | 582.41
08.107 | COMP | 22 | Eletroduto Galvanizado 3" Instalado Em Piso Ou Parede - Fornecimento E Instalação | m | 10 | 107.28 | 134.6006 | 1346
08.108 | COMP | 19 | Curva 90º Para Eletroduto Galvanizado 3" - Fornecimento E Instalação | Und | 2 | 254.02 | 318.7102 | 637.42
SUBTOTAL ITEM 08 | [7 empty] | 163572.39
09 |  |  | INSTALAÇÕES HIDROSSANITÁRIAS
09.01 | DER-ES | 140701 | Ponto de água fria (lavatório, tanque, pia de cozinha, etc...) | und | 5 | 94.74 | 118.867 | 594.33
09.02 | DER-ES | 140702 | Ponto com registro de pressão (chuveiro, caixa de descarga, etc...) | und | 5 | 211.09 | 264.8474 | 1324.23
09.03 | DER-ES | 140704 | Ponto de válvula de descarga, inclusive válvula (sem acabamento) | und | 2 | 380.8 | 477.7768 | 955.55
09.04 | DER-ES | 140705 | Ponto para esgoto primário (vaso sanitário) | und | 2 | 111.23 | 139.5565 | 279.11
09.05 | DER-ES | 140706 | Ponto para esgoto secundário (pia, lavatório, mictório, tanque, bidê, etc...) | und | 2 | 86.3 | 108.2777 | 216.55
09.06 | DER-ES | 140708 | Ponto para ralo sifonado, inclusive ralo sifonado 100 x 40 mm c/ grelha em pv | und | 3 | 79.16 | 99.3194 | 297.95
09.07 | DER-ES | 170557 | Bebedouro em aço inox coletivo, marcas de referência Fisher, Metalpress ou Mekal, inclusive base de apoio em concreto e fechamento em alvenaria revestida com azulejo, inclusive válvula e sifão, exclusive torneiras | und | 1 | 1776.54 | 2228.9641 | 2228.96
09.08 | DER-ES | 170116 | Vaso sanitário padrão popular completo com acessórios para ligação, marcas de referência Deca, Celite ou Ideal Standard, inclusive assento plástico | und | 6 | 407.69 | 511.5147 | 3069.08
09.09 | DER-ES | 170126 | Bacia sifonada de louça branca sem abertura frontal para portadores de necessidades especiais, Vogue Plus Conforto - Linha Conforto, mod P510, incl. assento poliester, ref.AP51,marca de ref. Deca ou equivalente, sem abertura frontal | und | 3 | 2126.41 | 2667.9341 | 8003.8
09.10 | DER-ES | 170132 | Lavátorio de canto Coleção Master - ref. L76 marca de ref. Deca ou equivalente, inclusive válvula, sifão e engates cromados, exclusive torneira,para PNE | und | 3 | 1646.85 | 2066.2465 | 6198.73
09.11 | DER-ES | 170117 | Lavatório de louça branca, padrão popular, marcas de referência Deca, Celite ou Ideal Standard, inclusive acessórios em PVC, exceto torneira | und | 5 | 251.53 | 315.5861 | 1577.93
09.12 | DER-ES | 170220 | Bancada de granito com espessura de 2 cm | m² | 2.085 | 364.71 | 457.5892 | 954.07
09.13 | DER-ES | 170304 | Torneira pressão cromada diâm. 1/2" para lavatório, marcas de referência Fabrimar, Deca ou Docol | und | 7 | 190.89 | 239.5032 | 1676.52
09.14 | DER-ES | 170111 | Papeleira de louça branca, 15x15cm, marcas de referência Deca, Celite ou Ideal Standard. | und | 8 | 91.12 | 114.3252 | 914.6
09.15 | DER-ES | 141101 | Caixas de inspeção de alv. blocos concreto 9x19x39cm, dim, 60x60cm e Hmáx = 1m, com tampa de conc. esp. 5cm, lastro de conc. esp. 10cm, revest intern. c/ chapisco e reboco impermeabilizado, incl. escavação, reaterro e enchimento | und | 5 | 476.23 | 597.5095 | 2987.54
09.16 | DER-ES | 140903 | Tubo PVC rígido para esgoto no diâmetro de 100mm incluindo escavação e aterro com areia | m | 100 | 56.39 | 70.7506 | 7075.06
09.17 | DER-ES | 141410 | Tubo de PVC rígido soldável marrom, diâm. 25mm (3/4"), inclusive conexões (drenos do ar condicionado) | m | 35 | 23.5 | 29.4846 | 1031.96
SUBTOTAL ITEM 09 | [7 empty] | 39385.97
10 |  |  | PINTURA
10.01 | DER-ES | 190115 | Pintura com tinta látex PVA, marcas de referência Suvinil, Coral ou Metalatex, inclusive selador, em paredes e forros, a duas demãos | m² | 1097.865 | 16.87 | 21.1662 | 23237.64
10.02 | DER-ES | 190117 | Pintura com tinta acrílica, marcas de referência Suvinil, Coral e Metalatex, inclusive selador acrílico, em paredes e forros, a duas demãos | m² | 1389.684 | 17.13 | 21.4924 | 29867.68
10.03 | DER-ES | 190302 | Pintura com tinta esmalte sintético, marcas de referência Suvinil, Coral ou Metalatex, inclusive fundo branco nivelador, em madeira, a duas demãos | m² | 21.87 | 22.64 | 28.4056 | 621.23
10.04 | DER-ES | 190417 | Pintura com tinta esmalte sintético, marcas de referência Suvinil, Coral ou Metalatex, a duas demãos, inclusive fundo anticorrosivo a uma demão, em metal | m² | 67.06 | 20.01 | 25.1059 | 1683.59
SUBTOTAL ITEM 10 | [7 empty] | 55410.14
11 |  |  | PISOS
11.01 | DER-ES | 130219 | Piso cerâmico 45x45cm, PEI 5, Cargo Plus Gray, marcas de referência Eliane, Cecrisa ou Portobello, assentado com argamassa de cimento colante, inclusive rejuntamento | m² | 61.47 | 71.17 | 89.2946 | 5488.93
11.02 | DER-ES | 130231 | Piso argamassa alta resistência tipo granilite ou equiv de qualidade comprovada, esp de 10mm, com juntas plástica em quadros de 1m, na cor natural, com acabamento polido mecanizado, inclusive regularização e=3.0cm | m² | 599.54 | 114.99 | 144.274 | 86498.05
11.03 | COMPOSIÇÃO 05 |  | Lastro regularizado de concreto, espessura de 8 cm, com malha de aço e corte em concreto | m² | 356.365 | 67.7202 | 84.9663 | 30279
11.04 | DER-ES | 200253 | Fornecimento e assentamento de ladrilho hidráulico pastilhado, vermelho, dim. 20x20 cm, esp. 1.5cm, assentado com pasta de cimento colante, exclusive regularização e lastro | m² | 66.436 | 68.35 | 85.7564 | 5697.31
SUBTOTAL ITEM 11 | [7 empty] | 127963.29
12 |  |  | RAMPAS
12.01 | DER-ES | 210322 | Corrimão em tubo de ferro galvanizado diam. 2" com chumbadores a cada 1.5m | m | 2 | 160.47 | 201.3362 | 402.67
12.02 | DER-ES | 210301 | Guarda corpo de tubo de ferro galvanizado, diâm. 3" e 2", h=0.8 m inclusive pintura a óleo ou esmalte | m | 24.09 | 423.15 | 530.9119 | 12789.66
12.03 | DER-ES | 050601 | Alvenaria de blocos de concreto 9x19x39cm, c/ resist. mínimo a compres. 2.5 MPa, assent. c/ arg. De cimento, cal hidratada CH1 e areia no traço 1:0.5:8 esp. das juntas 10mm e esp. das paredes, s/ rev. 9cm | m² | 16.935 | 54.08 | 67.8523 | 1149.07
12.04 | DER-ES | 030209 | Aterro com areia em áreas de calçada, inclusive fornecimento e adensamento | m³ | 5.2575 | 118.83 | 149.0919 | 783.85
12.05 | DER-ES | 130112 | Lastro de concreto não estrutural, espessura de 6 cm | m² | 18.99 | 40.31 | 50.5756 | 960.43
12.06 | DER-ES | 130209 | Piso de cimentado camurçado executado com argamassa de cimento e areia no traço 1:3, esp. 3.0cm | m² | 18.99 | 85.42 | 107.1736 | 2035.22
SUBTOTAL ITEM 12 | [7 empty] | 18120.9
13 |  |  | SERVIÇOS COMPLEMENTARES
13.01 | COMPOSIÇÃO 03 |  | Execução de placa acrílica para identificação da escola, 1,50 x 0,70 m | und | 1 | 1198.465 | 1503.6731 | 1503.67
13.02 | DER-ES | 200326 | Fornecimento e plantio de grama em placas tipo esmeralda, inclusive fornecimento de terra vegetal | m² | 238.47 | 26.2 | 32.8722 | 7839.04
13.03 | COMPOSIÇÃO 04 |  | Quadro de vidro temperado para pincel sobre película branca, inclusive requadro de alumínio anodizado natural | m² | 24.66 | 512.2 | 642.6399 | 15847.49
13.04 | DER-ES | 200401 | Limpeza geral da obra (edificação) | m² | 821.25 | 9.84 | 12.3459 | 10139.08
SUBTOTAL ITEM 13 | [7 empty] | 35329.28
VALOR TOTAL | [7 empty] | 1148003.03
AMPLIAÇÃO DAS SALAS DE AULA
ITEM | ORGÃO | CÓDIGO | DESCRIÇÃO
01 |  |  | SERVIÇOS PRELIMINARES | UNID. | QUANT | VALOR S/ BDI | VALOR C/ BDI | TOTAL
01.01 | SINAPI | 97062 | Colocação de tela em andaime fachadeiro. af_11/2017 | m² | 131.2 | 6.52 | 8.1804 | 1073.27
SUBTOTAL ITEM 01 | [7 empty] | 1073.27
02 |  |  | MOVIMENTAÇÃO DE TERRA
02.01 | DER-ES | 030101 | Escavação manual em material de 1a. categoria, até 1.50 m de profundidade | m³ | 34 | 45.66 | 57.288 | 1947.79
02.02 | DER-ES | 030201 | Reaterro apiloado de cavas de fundação, em camadas de 20 cm | m³ | 19.2 | 49.18 | 61.7045 | 1184.72
SUBTOTAL ITEM 02 | [7 empty] | 3132.51
03 |  |  | INFRAESTRUTURA
03.01 | DER-ES | 040231 | Fornecimento, preparo e aplicação de concreto magro com consumo mínimo de cimento de 250 kg/m3 (brita 1 e 2) - (5% de perdas já incluído no custo) | m³ | 1.15 | 527.91 | 662.3507 | 761.7
03.02 | DER-ES | 040237 | Fornecimento, preparo e aplicação de concreto Fck=25 MPa (brita 1 e 2) - (5% de perdas já incluído no custo) | m³ | 10.58 | 584.16 | 732.9256 | 7754.35
03.03 | DER-ES | 040238 | Fôrma de chapa compensada resinada 12mm, levando-se em conta a utilização 3 vezes (incluido o material, corte, montagem, escoramento e desfôrma) | m² | 105.8 | 88.63 | 111.201 | 11765.06
03.04 | DER-ES | 040243 | Fornecimento, dobragem e colocação em fôrma, de armadura CA-50 A média, diâmetro de 6.3 a 10.0 mm | kg | 423.2 | 12.94 | 16.2354 | 6870.81
03.05 | DER-ES | 040245 | Fornecimento, dobragem e colocação em fôrma, de armadura CA-50 A grossa diâmetro de 12.5 a 25.0 mm | kg | 931.04 | 13.04 | 16.3608 | 15232.59
SUBTOTAL ITEM 03 | [7 empty] | 42384.51
04 |  |  | SUPRA-ESTRUTURA
04.01 | DER-ES | 040324 | Fornecimento, preparo e aplicação de concreto Fck=25 MPa (brita 1 e 2) - (5% de perdas já incluído no custo) | m³ | 19.5673 | 673.9 | 845.5193 | 16544.57
04.02 | DER-ES | 040206 | Fôrma de tábua de madeira de 2.5 x 30.0 cm para fundações, levando-se em conta a utilização 5 vezes (incluido o material, corte, montagem, escoramento e desforma) | m² | 195.6735 | 73.25 | 91.9043 | 17983.23
04.03 | DER-ES | 040333 | Fornecimento, dobragem e colocação em fôrma, de armadura CA-60 B fina, diâmetro de 4.0 a 7.0mm | kg | 782.694 | 15.75 | 19.761 | 15466.8
04.04 | DER-ES | 040332 | Fornecimento, dobragem e colocação em fôrma, de armadura CA-50 A grossa, diâmetro de 12.5 a 25.0mm | kg | 1565.388 | 13.04 | 16.3608 | 25611.06
04.05 | DER-ES | 040602 | Laje pré-fabricada treliçada, sobrecarga 300 Kg/m2, vão de 3.5m a 4.3m, capeamento 4cm, esp. 12cm, Fck = 150 Kg/cm2 | m² | 99.76 | 124.22 | 155.8546 | 15548.05
SUBTOTAL ITEM 04 | [7 empty] | 91153.71
05 |  |  | PAREDES E PAINEIS
05.01 | DER-ES | 050601 | Alvenaria de blocos de concreto 9x19x39cm, c/ resist. mínimo a compres. 2.5 MPa, assent. c/ arg. De cimento, cal hidratada CH1 e areia no traço 1:0.5:8 esp. das juntas 10mm e esp. das paredes, s/ rev. 9cm | m² | 28.984 | 54.08 | 67.8523 | 1966.63
05.02 | DER-ES | 050606 | Alvenaria de blocos cerâmicos 10 furos 10x20x20cm, assentados c/argamassa de cimento, cal hidratada CH1 e areia traço 1:0,5:8, esp. das juntas 12mm e esp. das paredes s/revestimento, 10cm (bloco comprado na fábrica, posto obra) | m² | 413.52 | 58.98 | 74.0002 | 30600.56
05.03 | DER-ES | 050301 | Verga/contraverga reta de concreto armado 10 x 5 cm, Fck = 15 MPa, inclusive forma, armação e desforma | m | 86.8 | 9.24 | 11.5931 | 1006.28
05.04 | COMPOSIÇÃO 01 |  | Peitoril de granito cinza polido, COM PINGADEIRA, 20 cm, esp. 3cm | m | 92.34 | 71.3377 | 89.505 | 8264.89
SUBTOTAL ITEM 05 | [7 empty] | 41838.36
06 |  |  | TETOS E FORROS
06.01 | DER-ES | 040601 | Laje pré-fabricada treliçada para forro simples revestido, vão até 3.5m, capeamento 2cm, esp. 10cm, Fck = 150Kg/cm2 | m² | 242.73 | 112.44 | 141.0746 | 34243.04
06.02 | SINAPI | 96110 | Forro em drywall, para ambientes residenciais, inclusive estrutura de fixação. af_05/2017_p | m² | 223.31 | 72.08 | 90.4363 | 20195.33
SUBTOTAL ITEM 06 | [7 empty] | 54438.37
07 |  |  | REVESTIMENTOS DE PAREDES E TETOS
07.01 | DER-ES | 120101 | Chapisco de argamassa de cimento e areia média ou grossa lavada, no traço 1:3, espessura 5 mm | m² | 868.808 | 5.69 | 7.139 | 6202.46
07.02 | DER-ES | 120303 | Reboco tipo paulista de argamassa de cimento, cal hidratada CH1 e areia média ou grossa lavada no traço 1:0.5:6, espessura 25 mm | m² | 607.343 | 47.53 | 59.6343 | 36218.45
07.03 | DER-ES | 120301 | Emboço de argamassa de cimento, cal hidratada CH1 e areia média ou grossa lavada no traço 1:0.5:6, espessura 20 mm | m² | 344.025 | 27.76 | 34.8295 | 11982.22
07.04 | DER-ES | 190101 | Emassamento de paredes e forros, com duas demãos de massa à base de PVA, marcas de referência Suvinil, Coral ou Metalatex | m² | 182.359 | 11.43 | 14.3408 | 2615.17
07.05 | DER-ES | 120232 | Cerâmica 10 x 10 cm, ref Camburi branco Eliane, Cecrisa ou Portobello, empregando argamassa colante, inclusive rejuntamento junta plus cinza claro esp. 3 mm | m² | 344.025 | 79.08 | 99.219 | 34133.8
07.06 | DER-ES | 120227 | Roda parede em granito cinza andorinha 7x2cm, com acabamento abaulado nos dois lados | m | 143.43 | 51.15 | 64.1762 | 9204.78
07.07 | SINAPI | 87265 | Revestimento cerâmico para paredes internas com placas tipo esmaltada extra de dimensões 20x20 cm aplicadas em ambientes de área maior que 5 m² na altura inteira das paredes. af_06/2014 | m² | 35.589 | 60.68 | 76.1331 | 2709.5
SUBTOTAL ITEM 07 | [7 empty] | 103066.38
08 |  |  | ESQUADRIAS
08.01 | DER-ES | 061903 | Porta em madeira de Lei tipo Angelim Pedra ou equiv. c/ enchimento em madeira de 1ª qualidade esp. 30mm, com visor de vidro, inclusive alizares, dobradiças e fechaduras externas em latão cromado La Fonte/equiv. exclusive marco, nas dimensões: 0.90 x 2.10 m | und | 4 | 1365.84 | 1713.6728 | 6854.69
08.02 | DER-ES | 060108 | Marco de madeira de lei de 1ª (Peroba, Ipê, Angelim Pedra ou equivalente) com 15 x 3 cm de batente, nas dimensões de 0.90 x 2.10 m | und | 4 | 350.87 | 440.2246 | 1760.89
08.03 | DER-ES | 071704 | Porta de abrir tipo veneziana em alumínio anodizado, linha 25, completa, incl. puxador com tranca, caixilho, alizar e contramarco | m² | 11.76 | 1047.13 | 1313.7983 | 15450.26
08.04 | DER-ES | 071701 | Janela de correr para vidro em alumínio anodizado cor natural, linha 25, completa, incl. puxador com tranca, alizar, caixilho e contramarco, exclusive vidro | m² | 24 | 574.22 | 720.4542 | 17290.9
08.05 | DER-ES | 071702 | Báscula para vidro em alumínio anodizado cor natural, linha 25, completa, com tranca, caixilho, alizar e contramarco, exclusive vidro | m² | 17.4 | 672.56 | 843.8381 | 14682.78
08.06 | DER-ES | 071105 | Grade de ferro em barra chata, inclusive chumbamento | m² | 30.24 | 406.5 | 510.0217 | 15423.05
08.07 | DER-ES | 071104 | Portão de ferro de abrir em barra chata, inclusive chumbamento | m² | 7.65 | 692.97 | 869.4458 | 6651.26
SUBTOTAL ITEM 08 | [7 empty] | 78113.83
09 |  |  | VIDROS
09.01 | DER-ES | 080102 | Vidro plano transparente liso, com 4 mm de espessura, | m² | 41.4 | 284.5 | 356.9524 | 14777.83
SUBTOTAL ITEM 09 | [7 empty] | 14777.83
10 |  |  | INSTALAÇÕES ELÉTRICAS
10.01 | DER-ES | 151801 | Ponto padrão de luz no teto - considerando eletroduto PVC rígido de 3/4" inclusive conexões (4.5m), fio isolado PVC de 2.5mm2 (16.2m) e caixa PVC 4x4" (1 und) | und | 36 | 199.48 | 250.2808 | 9010.1
10.02 | DER-ES | 151811 | Ponto padrão de interruptor de 1 tecla simples e 1 tomada dois pólos mais terra 10A/250V - considerando eletroduto PVC rígido de 3/4" inclusive conexões (4.5m), fio isolado PVC de 2.5mm2 (19.4m) e caixa PVC 4x2" (1 und) | und | 2 | 214.16 | 268.6992 | 537.39
10.03 | DER-ES | 151806 | Ponto padrão de tomada para ar refrigerado - considerando eletroduto PVC rígido de 3/4" inclusive conexões (6.0m), fio isolado PVC de 4.0mm2 (21.6m) e caixa PVC 4x2" (1 und) | und | 4 | 304.34 | 381.845 | 1527.38
10.04 | DER-ES | 151807 | Ponto padrão de ventilador no teto - considerando eletroduto PVC rígido de 3/4" inclusive conexões (4.5m), fio isolado PVC de 2.5mm2 (21.6m) e caixa PVC 4x4" (1 und) | und | 8 | 235.4 | 295.3483 | 2362.78
10.05 | DER-ES | 151816 | Ponto padrão de interruptor de 3 teclas simples - considerando eletroduto PVC rígido de 3/4" inclusive conexões (4.5m), fio isolado PVC de 2.5mm2 (25.8m) e caixa PVC 4x2" (1 und) | und | 4 | 257.07 | 322.537 | 1290.14
10.06 | DER-ES | 151803 | Ponto padrão de tomada 2 pólos mais terra - considerando eletroduto PVC rígido de 3/4" inclusive conexões (5.0m), fio isolado PVC de 2.5mm2 (16.5m) e caixa pvc 4x2" (1 und) | und | 16 | 203.28 | 255.0485 | 4080.77
10.07 | DER-ES | 180702 | Ventilador de teto base madeira sem alojamento para luminária, ref. Tron ou equivalente, com comando de interruptor simples, sem dimer para regulagem de velocidade | und | 8 | 284.03 | 356.3628 | 2850.9
10.08 | DER-ES | 181004 | Luminaria embutir compl., corpo ch. aço pintada branca, refletor, aletas parabólicas alum.alta pureza e refletância inclusive 2 lâmpadas LED T8 18W temp. de cor 5000k c/ 1,20m - Ref. CE232AL-N - AMES, 900- LUMAVI -LDEF 2X32W - LUMILUZ OU EQUIVALENTE | und | 36 | 193.69 | 243.0162 | 8748.58
10.09 | DER-ES | 180201 | Tomada padrão brasileiro linha branca, NBR 14136 2 polos + terra 10A/250V, com placa 4x2" | und | 20 | 38.23 | 47.9659 | 959.31
10.10 | DER-ES | 180212 | Interruptor de três teclas simples 10A/250V, c/ placa 4x2" | und | 4 | 81.65 | 102.4435 | 409.77
10.11 | DER-ES | 180205 | Interruptor de duas teclas simples 10A/250V, com placa 4x2" | und | 6 | 57.76 | 72.4695 | 434.81
10.12 | DER-ES | 180204 | Interruptor de uma tecla simples 10A/250V, com placa 4x2" | und | 6 | 33.87 | 42.4955 | 254.97
SUBTOTAL ITEM 10 | [7 empty] | 32466.9
11 |  |  | INSTALAÇÕES HIDROSSANITÁRIAS
11.01 | DER-ES | 140701 | Ponto de água fria (lavatório, tanque, pia de cozinha, etc...) | und | 9 | 94.74 | 118.867 | 1069.8
11.02 | DER-ES | 140702 | Ponto com registro de pressão (chuveiro, caixa de descarga, etc...) | und | 3 | 211.09 | 264.8474 | 794.54
11.03 | DER-ES | 140704 | Ponto de válvula de descarga, inclusive válvula (sem acabamento) | und | 6 | 380.8 | 477.7768 | 2866.66
11.04 | DER-ES | 140705 | Ponto para esgoto primário (vaso sanitário) | und | 6 | 111.23 | 139.5565 | 837.33
11.05 | DER-ES | 140706 | Ponto para esgoto secundário (pia, lavatório, mictório, tanque, bidê, etc...) | und | 2 | 86.3 | 108.2777 | 216.55
11.06 | DER-ES | 140708 | Ponto para ralo sifonado, inclusive ralo sifonado 100 x 40 mm c/ grelha em pv | und | 5 | 79.16 | 99.3194 | 496.59
11.07 | DER-ES | 170540 | Reservatório de polietileno de 1000l, inclusive peça de madeira 6x16cm para apoio, exclusive flanges e torneira de bóia | und | 2 | 888.87 | 1115.2349 | 2230.46
11.08 | DER-ES | 170557 | Bebedouro em aço inox coletivo, marcas de referência Fisher, Metalpress ou Mekal, inclusive base de apoio em concreto e fechamento em alvenaria revestida com azulejo, inclusive válvula e sifão, exclusive torneiras | und | 1 | 1776.54 | 2228.9641 | 2228.96
11.09 | DER-ES | 170116 | Vaso sanitário padrão popular completo com acessórios para ligação, marcas de referência Deca, Celite ou Ideal Standard, inclusive assento plástico | und | 4 | 407.69 | 511.5147 | 2046.05
11.10 | DER-ES | 170126 | Bacia sifonada de louça branca sem abertura frontal para portadores de necessidades especiais, Vogue Plus Conforto - Linha Conforto, mod P510, incl. assento poliester, ref.AP51,marca de ref. Deca ou equivalente, sem abertura frontal | und | 2 | 2126.41 | 2667.9341 | 5335.86
11.11 | DER-ES | 170132 | Lavátorio de canto Coleção Master - ref. L76 marca de ref. Deca ou equivalente, inclusive válvula, sifão e engates cromados, exclusive torneira,para PNE | und | 2 | 1646.85 | 2066.2465 | 4132.49
11.12 | DER-ES | 170117 | Lavatório de louça branca, padrão popular, marcas de referência Deca, Celite ou Ideal Standard, inclusive acessórios em PVC, exceto torneira | und | 2 | 251.53 | 315.5861 | 631.17
11.13 | DER-ES | 170220 | Bancada de granito com espessura de 2 cm | m² | 0.92 | 364.71 | 457.5892 | 420.98
11.14 | DER-ES | 170304 | Torneira pressão cromada diâm. 1/2" para lavatório, marcas de referência Fabrimar, Deca ou Docol | und | 4 | 190.89 | 239.5032 | 958.01
11.15 | DER-ES | 170111 | Papeleira de louça branca, 15x15cm, marcas de referência Deca, Celite ou Ideal Standard. | und | 6 | 91.12 | 114.3252 | 685.95
SUBTOTAL ITEM 11 | [7 empty] | 24951.4
12 |  |  | PINTURA
12.01 | DER-ES | 190115 | Pintura com tinta látex PVA, marcas de referência Suvinil, Coral ou Metalatex, inclusive selador, em paredes e forros, a duas demãos | m² | 264.951 | 16.87 | 21.1662 | 5608
12.02 | DER-ES | 190117 | Pintura com tinta acrílica, marcas de referência Suvinil, Coral e Metalatex, inclusive selador acrílico, em paredes e forros, a duas demãos | m² | 257.695 | 17.13 | 21.4924 | 5538.49
12.03 | DER-ES | 190302 | Pintura com tinta esmalte sintético, marcas de referência Suvinil, Coral ou Metalatex, inclusive fundo branco nivelador, em madeira, a duas demãos | m² | 15.12 | 22.64 | 28.4056 | 429.49
12.04 | DER-ES | 190417 | Pintura com tinta esmalte sintético, marcas de referência Suvinil, Coral ou Metalatex, a duas demãos, inclusive fundo anticorrosivo a uma demão, em metal | m² | 38.04 | 20.01 | 25.1059 | 955.02
SUBTOTAL ITEM 12 | [7 empty] | 12531
13 |  |  | PISOS
13.01 | DER-ES | 130219 | Piso cerâmico 45x45cm, PEI 5, Cargo Plus Gray, marcas de referência Eliane, Cecrisa ou Portobello, assentado com argamassa de cimento colante, inclusive rejuntamento | m² | 18.54 | 71.17 | 89.2946 | 1655.52
13.02 | DER-ES | 130231 | Piso argamassa alta resistência tipo granilite ou equiv de qualidade comprovada, esp de 10mm, com juntas plástica em quadros de 1m, na cor natural, com acabamento polido mecanizado, inclusive regularização e=3.0cm | m² | 293.72 | 114.99 | 144.274 | 42376.16
13.03 | DER-ES | 130322 | Rodapé de argamassa de alta resistência tipo granilite ou equivalente de qualidade comprovada, altura de 10 cm e espessura de 10 mm, com cantos boleados, executado com cimento e granitina grana N.1, inclusive polimento | m | 229.35 | 23.37 | 29.3215 | 6724.89
13.03 | COMPOSIÇÃO 06 |  | Regularização de base p/ revestimento cerâmico, com argamassa de cimento e areia no traço 1:5, espessura 5cm, armado com malha de aço | m² | 243.84 | 47.4844 | 59.5771 | 14527.28
13.04 | DER-ES | 200209 | Passeio de cimentado camurçado com argamassa de cimento e areia no traço 1:3 esp. 1.5cm, e lastro de concreto com 8cm de espessura, inclusive preparo de caixa | m² | 20.42 | 133.05 | 166.9333 | 3408.77
13.05 | DER-ES | 200253 | Fornecimento e assentamento de ladrilho hidráulico pastilhado, vermelho, dim. 20x20 cm, esp. 1.5cm, assentado com pasta de cimento colante, exclusive regularização e lastro | m² | 5.054 | 68.35 | 85.7564 | 433.41
SUBTOTAL ITEM 13 | [7 empty] | 69126.03
14 |  |  | SERVIÇOS COMPLEMENTARES
14.01 | DER-ES | 210322 | Corrimão em tubo de ferro galvanizado diam. 2" com chumbadores a cada 1.5m | m | 75.17 | 160.47 | 201.3362 | 15134.44
14.02 | COMPOSIÇÃO 04 |  | Quadro de vidro temperado para pincel sobre película branca, inclusive requadro de alumínio anodizado natural | m² | 17.2 | 512.2 | 642.6399 | 11053.4
14.03 | DER-ES | 200401 | Limpeza geral da obra (edificação) | m² | 465.27 | 9.84 | 12.3459 | 5744.18
SUBTOTAL ITEM 14 | [7 empty] | 31932.02
VALOR TOTAL: | [7 empty] | 600986.12
VALOR TOTAL DOS SERVIÇOS: | [7 empty] | 1748989.15
PREFEITURA MUNICIPAL DE COLATINA
SECRETARIA MUNICIPAL DE EDUCAÇÃO

## MEMÓRIA DE CÁLCULO_elétrico
MEMÓRIA DE CÁLCULO
OBRA: | REFORMA E AMPLIAÇÃO DA EMEF JOSÉ FACHETTI
ENDEREÇO: | Av Brasil nº 1607, Maria das Graças, Colatina - ES
1 | Instalações Elétricas Internas
8.13 | Caixa Sextavada Em Pvc De 3X3X1 1/2", Marca De Referência Tigreflex | Und | 58
8.14 | Eletroduto Rígido Roscável, Pvc, Dn 25 Mm (3/4"), Para Circuitos Terminais, Instalado Em Laje - Fornecimento E Instalação. Af_12/2015 | m | 160
8.15 | Eletroduto Rígido Roscável, Pvc, Dn 25 Mm (3/4"), Para Circuitos Terminais, Instalado Em Parede - Fornecimento E Instalação. Af_12/2015 | m | 140
8.16 | Eletroduto Rígido Roscável, Pvc, Dn 32 Mm (1"), Para Circuitos Terminais, Instalado Em Laje - Fornecimento E Instalação. Af_12/2015 | m | 18
8.17 | Curva 90 Graus Para Eletroduto, Pvc, Roscável, Dn 25 Mm (3/4"), Para Circuitos Terminais, Instalada Em Forro - Fornecimento E Instalação. Af_12/2015 | Und | 46
8.18 | Ventilador De Parede 140W - Fornecimento E Instalação | Und | 4
| COORDENAÇÃO | 2 | Und
| CIRCULAÇÃO | 2 | Und
8.19 | Luminária Sobrepor Com Difusor Leitoso Para 2 Lampadas Led Tubular 18/20W - Fornecimento E Instalação | Und | 28
| SALA DE AULA 01 | 4 | Und
| SALA DE AULA 02 | 4 | Und
| SALA DE AULA 03 | 4 | Und
| COORDENAÇÃO/SUPERVISÃO | 2 | Und
| SALA DOS PROFESSORES | 2 | Und
| LIED | 2 | Und
| SALA DE AULA 04 | 4 | Und
| SECRETARIA | 2 | Und
| SALA DE AULA 05 | 4 | Und
8.20 | Luminaria Plafon Redondo Fosco Com Lâmpada De Led 10W | Und | 24
| WC FEM | 2 | Und
| ALMOXARIFADO | 2 | Und
| DEPOSITO | 1 | Und
| WC MASC | 2 | Und
| DEPOSITO | 1 | Und
| BANHEIRO | 1 | Und
| COZINHA | 2 | Und
| CIRCULAÇÃO | 12 | Und
8.21 | Tomada Baixa 2P+T 10A, 250V, Em Caixa De Pvc Sobrepor 4X2" Cinza - Fornec. E Instalação | Und | 59
| SALA DE AULA 01 | 3 | Und
| SALA DE AULA 02 | 2 | Und
| SALA DE AULA 03 | 3 | Und
| COORDENAÇÃO/SUPERVISÃO | 5 | Und
| ALMOXARIFADO | 1 | Und
| DEPOSITO | 4 | Und
| SALA DOS PROFESSORES | 6 | Und
| COZINHA | 6 | Und
| LIED | 18 | Und
| SALA DE AULA 04 | 2 | Und
| SECRETARIA | 5 | Und
| SALA DE AULA 05 | 2 | Und
| CIRCULAÇÃO | 2 | Und
8.22 | Caixa Retangular 4"X2" Alta Em Pvc Sobrepor Instalada Em Parede Com Tampa Cega Para Instalação De Ar Condicionado - Fornecimento E Instalação | Und | 9
| SALA DE AULA 01 | 1 | Und
| SALA DE AULA 02 | 1 | Und
| SALA DE AULA 03 | 1 | Und
| COORDENAÇÃO/SUPERVISÃO | 1 | Und
| SALA DOS PROFESSORES | 1 | Und
| LIED | 1 | Und
| SALA DE AULA 04 | 1 | Und
| SECRETARIA | 1 | Und
| SALA DE AULA 05 | 1 | Und
8.23 | Luminária De Emergência, Com 30 Lâmpadas Led De 2 W, Sem Reator - Fornecimento E Instalação. Af_02/2020 | Und | 14
| SALA DE AULA 01 | 1 | Und
| SALA DE AULA 02 | 1 | Und
| SALA DE AULA 03 | 1 | Und
| COORDENAÇÃO/SUPERVISÃO | 1 | Und
| SALA DOS PROFESSORES | 1 | Und
| LIED | 1 | Und
| SALA DE AULA 04 | 1 | Und
| SECRETARIA | 1 | Und
| SALA DE AULA 05 | 1 | Und
| CIRCULAÇÃO | 5 | Und
8.24 | Interruptor Simples Com 1 Tecla Montado Em Caixa De Pvc Sobrepor 4X2" Cinza - Fornec. E Instalação | Und | 9
| CIRCULAÇÃO | 5 | Und
| ALMOXARIFADO | 1 | Und
| DEPOSITO | 1 | Und
| BANHEIRO | 1 | Und
| LIED | 1 | Und
8.25 | Interruptor Simples Com 2 Teclas Montado Em Caixa De Pvc Sobrepor 4X2" Cinza - Fornec. E Instalação | Und | 10
| SALA DE AULA 01 | 1 | Und
| SALA DE AULA 02 | 1 | Und
| SALA DE AULA 03 | 1 | Und
| COORDENAÇÃO/SUPERVISÃO | 1 | Und
| ALMOXARIFADO | 1 | Und
| SALA DOS PROFESSORES | 1 | Und
| COZINHA | 1 | Und
| SALA DE AULA 04 | 1 | Und
| SECRETARIA | 1 | Und
| SALA DE AULA 05 | 1 | Und
8.26 | Cabo De Cobre Flexível Atox Pvc 750V 2,5Mm² Preto (Fase) | m | 600
8.27 | Cabo De Cobre Flexível Atox Pvc 750V 2,5Mm² Amarelo (Retorno) | m | 150
8.28 | Cabo De Cobre Flexível Atox Pvc 750V 2,5Mm² Azul Claro (Neutro) | m | 250
8.29 | Cabo De Cobre Flexível Atox Pvc 750V 2,5Mm² Verde (Terra) | m | 100
8.30 | Cabo De Cobre Flexível Atox Pvc 750V 4,0Mm² Preto (Fase) | m | 300
8.31 | Cabo De Cobre Flexível Atox Pvc 750V 4,0Mm² Amarelo (Retorno) | m | 150
8.32 | Cabo De Cobre Flexível Atox Pvc 750V 4,0Mm² Azul Claro (Neutro) | m | 300
8.33 | Cabo De Cobre Flexível Atox Pvc 750V 4,0Mm² Verde (Terra) | m | 300
8.34 | Cabo De Cobre Flexível Atox Pvc 750V 6,0Mm² Preto (Fases) | m | 210
8.35 | Cabo De Cobre Flexível Atox Pvc 750V 6,0Mm² Verde (Terra) | m | 70
8.36 | Eletrocalha De Aço Galvanizada, Tipo U, 50X50Mm, Com Tampa De Encaixe Fixada No Teto - Fornecimento E Instalação | m | 52
8.37 | Te Horizontal Perfurado Para Eletrocalha De Aço Galvanizado, Perfil "U", De 50X50Mm, Incluso Tampa, Parafuso, Porca E Arruelas Para Fixação - Fornecimento E Instalação. | Und | 2
8.38 | Curva Horizontal Perfurado Para Eletrocalha De Aço Galvanizado, Perfil "U", De 50*50Mm, Incluso Tampa, Parafuso, Porca E Arruelas Para Fixação - Fornecimento E Instalação. | Und | 1
8.39 | Tampa Para Curva Horizontal, Para Eletrocalha De Aço Galvanizado, De 50X50Mm - Fornecimento E Instalação | Und | 4
8.40 | Tomada P/ Lum. De Emerg. 2P+T 10A, 250V, Em Caixa De Sobrepor 4X2" Cinza - Fornec. E Instalação | Und | 14
8.41 | Condulete Pvc 3/4" Tipo L Roscável Com Tampa Cega Cinza - Fornecimento E Instalação | Und | 20
8.42 | Remoção De Cabos Elétricos, De Forma Manual, Sem Reaproveitamento. Af_12/2017 | m | 1000
8.43 | Remoção De Interruptores/Tomadas Elétricas, De Forma Manual, Sem Reaproveitamento. Af_12/2017 | Und | 50
8.44 | Furo Em Alvenaria Para Diâmetros Menores Ou Iguais A 40 Mm. Af_05/2015 | Und | 15
8.45 | Condulete Pvc 3/4" Tipo T Roscável Com Tampa Cega Cinza - Fornecimento E Instalação | Und | 2
8.46 | Tomada Módulo Aquatic Branco 2P+T 20A 250V - Fornecimento E Instalação | Und | 2
8.47 | Eletroduto Flexível Corrugado 3/4" , Marca De Referência Tigre | m | 10
8.48 | Caixa De Passagem De Alvenaria De Blocos De Concreto 9X19X39Cm, Dimensões De 30X30X50Cm, Com Revestimento Interno Em Chapisco E Reboco, Tampa De Concreto Esp.5Cm E Lastro De Brita 5 Cm | Und | 2
8.49 | Abertura E Fechamento De Rasgos Em Concreto, Para Passagem De Tubulações, Diâm. 2 1/2"A 4" | m | 10
8.50 | Envelopamento De Concreto Simples Com Consumo Mínimo De Cimento De 250Kg/M3, Inclusive Escavação Para Profundidade Mínima Do Eletroduto De 50 Cm, De 25 X 25 Cm, Para 1 Eletroduto | m | 10
8.51 | Escavação Manual Em Material De 1A. Categoria, Até 1.50 M De Profundidade | m³ | 2
8.52 | Tomada De Rede Rj45 - Fornecimento E Instalação. Af_11/2019 | Und | 5
| COORDENAÇÃO/SUPERVISÃO | 2 | Und
| SECRETARIA | 2 | Und
| SALA DOS PROFESSORES | 1 | Und
8.53 | Cabo Eletrônico Categoria 5E, Instalado Em Edificação Institucional - Fornecimento E Instalação. Af_11/2019 | m | 50
8.54 | Eletroduto Rígido Roscável, Pvc, Dn 25 Mm (3/4"), Para Circuitos Terminais, Instalado Em Parede - Fornecimento E Instalação. Af_12/2015 | m | 30
Quadro Geral de Baixa Tensão - QGBT
8.55 | Disjuntor Monopolar Tipo Din, Corrente Nominal De 16A - Fornecimento E Instalação. Af_04/2016 | Und | 4
8.56 | Disjuntor Monopolar Tipo Din, Corrente Nominal De 25A - Fornecimento E Instalação. Af_04/2016 | Und | 8
8.57 | Disjuntor Bipolar Tipo Din, Corrente Nominal De 16A - Fornecimento E Instalação. Af_04/2016 | Und | 1
8.58 | Disjuntor Tripolar Tipo Din, Corrente Nominal De 32A - Fornecimento E Instalação. Af_04/2016 | Und | 3
8.59 | Disjuntor Bipolar Tipo Din, Corrente Nominal De 32A - Fornecimento E Instalação. Af_04/2016 | Und | 2
8.60 | Mini-Disjuntor Tripolar 80 A, Curva C - 5Ka 240Vca (Nbr Iec 60947-2), Ref. Siemens, Ge, Schneider Ou Equivalente | Und | 1
8.61 | Disjuntor Tripolar Tipo Din, Corrente Nominal De 50A - Fornecimento E Instalação. Af_04/2016 | Und | 1
8.62 | Disjuntor Tripolar Tipo Din, Corrente Nominal De 40A - Fornecimento E Instalação. Af_04/2016 | Und | 2
8.63 | Disjuntor Compacto Em Caixa Moldada Tripolar 200 A, 50Ka 220/240V / 25Ka 380/415V 20Ka/440V (Nbr Iec 60947-2), Ref. Siemens, Ge, Schneider Ou Equivalente | Und | 1
8.64 | Dispositivo Protetor De Surto (Dps) Classe Ii, 175V, 20 Ka | Und | 4
8.65 | Quadro De Distribuição Sobrepor Com Barramento Trifásico Geral 70 Disjuntores Tipo Din - Fornecimento E Instalação | m | 1
8.66 | Quebra Em Alvenaria Para Instalação De Quadro Distribuição Grande (76X40 Cm). Af_05/2015 | Und | 1
Quadro de Distribuição QD-01
8.67 | Disjuntor Monopolar Tipo Din, Corrente Nominal De 16A - Fornecimento E Instalação. Af_04/2016 | Und | 3
8.68 | Disjuntor Monopolar Tipo Din, Corrente Nominal De 25A - Fornecimento E Instalação. Af_04/2016 | Und | 5
8.69 | Disjuntor Tripolar Tipo Din, Corrente Nominal De 20A - Fornecimento E Instalação. Af_04/2016 | Und | 3
8.70 | Disjuntor Bipolar Tipo Din, Corrente Nominal De 16A - Fornecimento E Instalação. Af_04/2016 | Und | 1
8.71 | Mini-Disjuntor Tripolar 80 A, Curva C - 5Ka 240Vca (Nbr Iec 60947-2), Ref. Siemens, Ge, Schneider Ou Equivalente | Und | 1
8.72 | Quadro de Distribuição de Energia em chapa da Aço Galvanizado, de embutir, com barramento trifásico, para 24 disjuntores DIN 100A. Fornecimento e instalação. AF_10/2020. | Und | 1
Quadro de Distribuição QD-02
8.73 | Disjuntor Monopolar Tipo Din, Corrente Nominal De 16A - Fornecimento E Instalação. Af_04/2016 | Und | 2
8.74 | Disjuntor Monopolar Tipo Din, Corrente Nominal De 25A - Fornecimento E Instalação. Af_04/2016 | Und | 3
8.75 | Disjuntor Tripolar Tipo Din, Corrente Nominal De 20A - Fornecimento E Instalação. Af_04/2016 | Und | 2
8.76 | Disjuntor Bipolar Tipo Din, Corrente Nominal De 16A - Fornecimento E Instalação. Af_04/2016 | Und | 3
8.77 | Disjuntor Tripolar Tipo Din, Corrente Nominal De 50A - Fornecimento E Instalação. Af_04/2016 | Und | 1
8.78 | Quadro de Distribuição de Energia em chapa da Aço Galvanizado, de embutir, com barramento trifásico, para 24 disjuntores DIN 100A. Fornecimento e instalação. AF_10/2020. | Und | 1
Padrão de Entrada e Aterramento
8.79 | Caixa De Aterramento De Concreto Simples, Nas Dimensões De 30X30X25Cm, Com Revest. Int. Em Chapisco E Reboco, Tampa De Concreto Esp.5Cm E Lastro De Brita Esp. 5 Cm, Incl. Haste 5/8"X2400Mm | Und | 4
8.80 | Cabeçote Para Entrada De Linha De Alimentação Para Eletroduto 3" - Fornecimento E Instalação | Und | 1
8.81 | Curva 90º Para Eletroduto Galvanizado 3" - Fornecimento E Instalação | Und | 2
8.82 | Eletroduto Galvanizado 3" Instalado Em Poste - Fornecimento E Instalação | m | 6
8.83 | Eletroduto Galvanizado 3" Instalado Em Piso Ou Parede - Fornecimento E Instalação | m | 9
8.84 | Cabo De Cobre Flexível Isolado, 95 Mm², Anti-Chama 0,6/1,0 Kv, Para Distribuição - Fornecimento E Instalação. Af_12/2015 | m | 60
8.85 | Conector Metálico Tipo Parafuso Fendido (Split Bolt) 95Mm² - Fornecimento E Instalação | Und | 4
8.86 | Terminal A Compressao Em Cobre Estanhado Para Cabo 95 Mm2 | Und | 8
8.87 | Terminal A Compressao Em Cobre Estanhado Para Cabo 50 Mm2 | Und | 2
8.88 | Conjunto De Medição Direta Para Até 200A - Fornecimento E Instalação | Und | 1
8.89 | Cabo De Cobre Nú, Seção De 25.0 Mm2 | m | 15
8.90 | Disjuntor Compacto Em Caixa Moldada Tripolar 200 A, 50Ka 220/240V / 25Ka 380/415V 20Ka/440V (Nbr Iec 60947-2), Ref. Siemens, Ge, Schneider Ou Equivalente | Und | 1
8.91 | Caixa De Passagem De Alvenaria De Blocos De Concreto 9X19X39Cm, Dimensões De 80X80X80M, Com Revestimento Interno Em Chapisco E Reboco Tampa De Concreto Esp. 5Cm E Lastro De Brita 5Cm | Und | 2
8.92 | Haste De Aterramento 5/8 Para Spda - Fornecimento E Instalação. Af_12/2017 | Und | 1
8.93 | Abertura E Fechamento De Rasgos Em Concreto, Para Passagem De Tubulações, Diâm. 2 1/2"A 4" | m | 5
8.94 | Envelopamento De Concreto Simples Com Consumo Mínimo De Cimento De 250Kg/M3, Inclusive Escavação Para Profundidade Mínima Do Eletroduto De 50 Cm, De 25 X 25 Cm, Para 1 Eletroduto | m | 5
8.95 | Demolição De Piso Cimentado Inclusive Lastro De Concreto | m² | 1.5
8.96 | Escavação Manual Em Material De 1A. Categoria, Até 1.50 M De Profundidade | m³ | 2
Implantação
8.97 | Caixa De Passagem De Alvenaria De Blocos De Concreto 9X19X39Cm, Dimensões De 80X80X80M, Com Revestimento Interno Em Chapisco E Reboco Tampa De Concreto Esp. 5Cm E Lastro De Brita 5Cm | Und | 2
8.98 | Cabo De Cobre Flexível Isolado, 95 Mm², Anti-Chama 0,6/1,0 Kv, Para Distribuição - Fornecimento E Instalação. Af_12/2015 | m | 60
8.99 | Terminal A Compressao Em Cobre Estanhado Para Cabo 95 Mm2 | Und | 4
8.100 | Cabo De Cobre Flexível Isolado, 50 Mm², Anti-Chama 0,6/1,0 Kv, Para Distribuição - Fornecimento E Instalação. Af_12/2015 | m | 15
8.101 | Terminal A Compressao Em Cobre Estanhado Para Cabo 50 Mm2 | Und | 1
8.102 | Cabo De Cobre Flexível Isolado, 25 Mm², Anti-Chama 0,6/1,0 Kv, Para Distribuição - Fornecimento E Instalação. Af_12/2015 | m | 132
8.103 | Cabo De Cobre Flexível Isolado, 16 Mm², Anti-Chama 0,6/1,0 Kv, Para Distribuição - Fornecimento E Instalação. Af_12/2015 | m | 33
8.104 | Cabo De Cobre Flexível Isolado, 10 Mm², Anti-Chama 0,6/1,0 Kv, Para Distribuição - Fornecimento E Instalação. Af_12/2015 | m | 125
8.105 | Abertura E Fechamento De Rasgos Em Concreto, Para Passagem De Tubulações, Diâm. 2 1/2"A 4" | m | 10
8.106 | Envelopamento De Concreto Simples Com Consumo Mínimo De Cimento De 250Kg/M3, Inclusive Escavação Para Profundidade Mínima Do Eletroduto De 50 Cm, De 25 X 25 Cm, Para 1 Eletroduto | m | 10
8.107 | Eletroduto Galvanizado 3" Instalado Em Piso Ou Parede - Fornecimento E Instalação | m | 10
8.108 | Curva 90º Para Eletroduto Galvanizado 3" - Fornecimento E Instalação | Und | 2

## MEMÓRIA DE CÁLCULO_REFORMA
MEMÓRIA DE CÁLCULO
REFORMA DO PRÉDIO EXISTENTE
ITEM | DESCRIÇÃO | UNID. | MEMÓRIA | QUANTIDADE
01 | SERVIÇOS PRELIMINARES
01.01 | Placa de obra nas dimensões de 1,5 x 2,0 m. | m² | 1,50*2,00 | 3
01.02 | Remoção de engradamento de madeira de cobertura para reaproveitamento | m² | Área da cobertura= 801,80 | 801.8
01.03 | Remoção de telha ondulada de fibrocimento, inclusive cumeeira | m² | Área da cobertura= 801,80 | 801.8
01.04 | Aluguel mensal container para almoxarifado, incl. porta, 2 janelas, 1 pt iluminação, Isolamento térmico (teto), piso em comp. Naval pintado, cert. NR18, incl. laudo descontaminação. (caso necessário) | um/mês | duração da obra de 8 meses | 8
01.05 | Mobilização e desmobilização de conteiner locado para barracão de obra | und | 01 container de almoraxifado | 1
01.06 | Remoção de forro em eucatex, sem aproveitamento do material | m² | Area= circulação 175,64+ banheiro 11,00 + cantina 7,05 + despensa 5,05 | 198.74
01.07 | Retirada de pintura antiga a base de PVA | m² | sala 01=(30,70*2,10)+coordenação=(20,80*2,10)+sala 02=(30,50*2,10)+cantina=(12,60*2,10)+laboratório=(23*2,10)+cozinha=(16,40*2,10)+depósito=(9,40*2,10)+direção=(16,40*2,10)+banheiro=(14,40*2,10)+sala 03=(28,80*2,10)+sala 04=(28,80*2,10)+banheiro=(20,20*2,10)+sala 05=(28,80*2,10)+sala 06=(28,80*2,10)+ externo=(169,10*3,60) | 1261.083
01.08 | Retirada de grades, gradis, alambrados, cercas e portões | m² | sala 01 =(2,00*0,6)+ (1,00*0,6)+(2,10*1,20)+(1,60*1,00 ) +coordenação= (1,60*1,00*2) +sala 02= (2,00*0,6)+(1,00*0,6)+(2,10*1,20)+(1,60*1,00)+cantina=(1,00*1,00)+laboratório=(2,50*1,50)+cozinha=(1,60*1,00)+depósito=(1,10*0,9)+direção=(2,50*1,50)+banheiro=(1,00*0,6)+sala 03=(2,50*1,50*2)+sala 04=(2,50*1,50*2)+banheiro=(2,00*1,10)+sala 05=(2,50*1,50*2)+sala 06=(2,50*1,50*2) | 58.93
01.09 | Retirada de esquadrias metálicas | m² | entrada = (1,00*2,10)+ lavanderia (0,93*2,10) +garagem (4,00*2,10) | 12.453
01.10 | Retirada de portas e janelas de madeira, inclusive batentes | m² | sala 01 =(1,00*2,10) +coordenação= (0,80*2,10) +sala 02= (1,00*2,10)+cantina=(0,80*2,10)+laboratório=(0,80*2,10)+cozinha=(0,80*2,10)+depósito=(0,80*2,10)+direção=(0,80*2,10)+banheiro=(0,9*2,10*2)+sala 03=(1,00*2,10)+sala 04=(1,00*2,10)+banheiro=(0,90*2,10)+sala 05=(1,00*2,10)+sala 06=(1,00*2,10) | 28.35
01.11 | Demolição de revestimento com azulejos | m² | sala 01=(30,70*1,50)+coordenação=(20,80*1,50)+sala 02=(30,50*1,50)+cantina=(12,60*1,50)+laboratório=(24,03*1,50)+cozinha=(16,40*1,50)+depósito=(9,40*1,50)+direção=(16,40*1,50)+banheiro=(14,40*1,50)+sala 03=(28,80*1,50)+sala 04=(28,80*1,50)+banheiro=(20,20*1,50)+sala 05=(28,80*1,50)+sala 06=(28,80*1,50) | 465.945
01.12 | Retirada de revestimento antigo em reboco | m² | externo=(169,10*1,50) + cabamentos internos (50m2) | 303.65
01.13 | Demolição de alvenaria | m³ | paredes= ((2,50*1,50*4)+(2,10*1,20)+(3,75*0,5)+(0,80*2,10)+(2*3,60*2)+(2*0,6)+(1*1)+(4*0,5*2)+(0,66*4)+(1,5*6)+(0,9*2,10)+(1*0,6)+(0,95*3)+(1,65*0,6)+(1,90*4)+(4,70*3)+(1,90*2,10)+(1*2,10)+(1*0,6))*0,15 | 13.2052
01.14 | Índice de preço para remoção de entulho decorrente da execução de obras (Classe A CONAMA - NBR 10.004 - Classe II-B), incluindo aluguel da caçamba, carga, transporte e descarga em área licenciada | m³ | total demolido | 123.244
01.15 | Abertura e fechamento de rasgos em alvenaria, para passagem de tubulações, diâm. 1/2" a 1" | m | Pontos para ar condicionado= 14*2,50 | 35
02 | PAREDES E PAINEIS
02.01 | Alvenaria de blocos cerâmicos 10 furos 10x20x20cm, assentados c/argamassa de cimento, cal hidratada CH1 e areia traço 1:0,5:8, esp. das juntas 12mm e esp. das paredes s/revestimento, 10cm (bloco comprado na fábrica, posto obra) | m² | Paredes=(1*1,20*2)+(0,73*1,20*2)+(0,6*1,20*2)+(2,46*3,60)+(1,78*3,60)+(2,25*3,60)+(1,65*3,60)+(7,10*3,60)+(2*0,6*2)+(1*0,6*2)+(2,60*0,70*2)+(1,60*0,70*2)+(2,60*0,6)+(1,50*0,6)+(2,60*0,6)+(1,50*0,6)+(0,80*2,10)+(2,10*3) | 82.836
02.02 | Peitoril de granito cinza polido, COM PINGADEIRA, 20 cm, esp. 3cm | m | sala 01 =(2,50*2)+coordenação= (2,10) +sala 02= (2,50*2)+cantina=(1)+laboratório=(2,50)+cozinha=(2,50+1,60)+depósito=(2*0,4)+lavaderia=(1)+direção=(2,50)+banheiro=(1+1)+sala 03=(2,50+2,50)+sala 04=(2,50+2,50)+banheiro=(2,00+1,50)+sala 05=(2,50+2,50)+professores=(2,50+1)+depósito(1,20) | 49.2
02.03 | Peitoril de granito cinza polido, COM PINGADEIRA, 30 cm, esp. 3cm | m | Muretas da circulação= (3+3,2+3+3,1+3,1)+(1,05+2,90+2,82+4,25+5,75)+(0,75+3,90+1,91+0,56+3,90+3,90+1,47) | 48.56
03 | TETOS E FORROS
03.01 | Forro em réguas de pvc, frisado, para ambientes comerciais, inclusive estrutura de fixação. af_05/2017_p | m² | Area= circulação 175,64+ banheiro 11,00 + cantina 7,05 + despensa 5,05+banheiro feminino=(16,25+4,38) | 219.79
04 | REVESTIMENTOS DE PAREDES E TETOS
04.01 | Chapisco de argamassa de cimento e areia média ou grossa lavada, no traço 1:3, espessura 5 mm | m² | 01.12+(02.01*2) | 469.322
04.02 | Reboco tipo paulista de argamassa de cimento, cal hidratada CH1 e areia média ou grossa lavada no traço 1:0.5:6, espessura 25 mm | m² | Paredes | 165.672
04.03 | Emboço de argamassa de cimento, cal hidratada CH1 e areia média ou grossa lavada no traço 1:0.5:6, espessura 20 mm | m² | externo=(169,10*1,50) + sala 01=(30,70*1,50)+coordenação=(20,80*1,50)+sala 02=(30,50*1,50)+cantina=(12,60*1,50)+laboratório=(24,03*1,50)+cozinha=(16,40*1,50)+depósito=(9,40*1,50)+direção=(16,40*1,50)+banheiro=(14,40*1,50)+sala 03=(28,80*1,50)+sala 04=(28,80*1,50)+banheiro=(20,20*1,50)+sala 05=(28,80*1,50)+sala 06=(28,80*1,50) | 719.595
04.04 | Emassamento de paredes e forros, com duas demãos de massa à base de PVA, marcas de referência Suvinil, Coral ou Metalatex | m² | sala 01=(30,70*2,10)+coordenação=(20,80*2,10)+sala 02=(30,50*2,10)+cantina=(12,60*2,10)+laboratório=(24,03*2,10)+cozinha=(21,52*2,10)+depósito=(9,40*2,10)+direção=(16,40*2,10)+banheiro=(14,40*2,10)+sala 03=(28,80*2,10)+sala 04=(28,80*2,10)+banheiro=(20,20*2,10)+sala 05=(28,80*2,10)+sala 06=(28,80*2,10) | 663.075
04.05 | Roda parede em granito cinza andorinha 7x2cm, com acabamento abaulado nos dois lados | m | sala 01=(30,70)+coordenação=(20,80)+sala 02=(30,50)+cantina=(12,60)+laboratório=(24,03)+cozinha=(21,52)+depósito=(9,40)+direção=(16,40)+banheiro=(14,40)+sala 03=(28,80)+sala 04=(28,80)+banheiro=(20,20)+sala 05=(28,80)+sala dos professores=(21,36)+ externo (169,10) | 477.41
04.06 | Cerâmica 10 x 10 cm, ref Camburi branco Eliane, Cecrisa ou Portobello, empregando argamassa colante, inclusive rejuntamento junta plus cinza claro esp. 3 mm | m² | sala 01=(30,70*1,50)+coordenação=(20,80*1,50)+sala 02=(30,50*1,50)+cantina=(12,60*1,50)+laboratório=(24,03*1,50)+cozinha=(21,52*1,50)+depósito=(9,40*1,50)+direção=(16,40*1,50)+banheiro=(14,40*1,50)+sala 03=(28,80*1,50)+sala 04=(28,80*1,50)+banheiro=(20,20*1,50)+sala 05=(28,80*1,50)+sala 06=(28,80*1,50) + externo=(169,10*1,50)+muretas ((19,32+19,70+16,90)0,5*2) | 783.195
04.07 | Revestimento cerâmico para paredes internas com placas tipo esmaltada extra de dimensões 20x20 cm aplicadas em ambientes de área maior que 5 m² na altura inteira das paredes. af_06/2014 | m² | cozinha=(16,4*3)+lavanderia=(9,09*3)+dispensa=(9,04*3)+(2,20*0,5*6)+banheiros(11,09*3)+pne(7,4*3)+banheiro(20,2*3,6)+(8,48*3,6)+(7,02*3,60) | 294.18
05 | ESQUADRIAS
05.01 | Porta em madeira de Lei tipo Angelim Pedra ou equiv. c/ enchimento em madeira de 1ª qualidade esp. 30mm, com visor de vidro, inclusive alizares, dobradiças e fechaduras externas em latão cromado La Fonte/equiv. exclusive marco, nas dimensões: 0.90 x 2.10 m | und | sala 01=(1)1+sala 02=(1)+sala 03=(1)+sala 04=(1)+sala 05=(1) | 5
05.02 | Porta em madeira de Lei tipo Angelim Pedra ou equiv. c/ enchimento em madeira de 1ª qualidade esp. 30mm, com visor de vidro, inclusive alizares, dobradiças e fechaduras externas em latão cromado La Fonte/equiv. exclusive marco, nas dimensões: 0.80 x 2.10 m | und | coordenação=(1)+laboratório=(1)+direção=(1) | 3
05.03 | Porta em madeira de lei tipo angelim pedra ou equiv.c/enchimento em madeira 1a.qualidade esp. 30mm p/ pintura, inclusive alizares, dobradiças e fechadura externa em latão cromado LaFonte ou equiv., exclusive marco, nas dim.: 0.80 x 2.10 m | und | cantina=(1), sala dos professores (1)+ depósito(1)+ PNE(1) | 4
05.04 | Marco de madeira de lei de 1ª (Peroba, Ipê, Angelim Pedra ou equivalente) com 15x3 cm de batente, nas dimensões de 0.80 x 2.10 m | und | coordenação=(1)+laboratório=(1)+direção=(1) + cantina=(1), sala dos professores (1)+ depósito(1)+ PNE(1) | 7
05.05 | Marco de madeira de lei de 1ª (Peroba, Ipê, Angelim Pedra ou equivalente) com 15 x 3 cm de batente, nas dimensões de 0.90 x 2.10 m | und | sala 01=(1)1+sala 02=(1)+sala 03=(1)+sala 04=(1)+sala 05=(1) | 5
05.06 | Porta de abrir tipo veneziana em alumínio anodizado, linha 25, completa, incl. puxador com tranca, caixilho, alizar e contramarco | m² | Portas banheiros = (0,9*2,10*4)+(0,6*2,10*6)+(0,80*2,10*3) | 20.16
05.07 | Janela de correr para vidro em alumínio anodizado cor natural, linha 25, completa, incl. puxador com tranca, alizar, caixilho e contramarco, exclusive vidro | m² | sala 01 =(2,50*1,50*2)+coordenação= (2*1,20) +sala 02= (2,50*1,50*2)+laboratório=(2,50*1,50)+cozinha=(2,50*1,50)+direção=(2,50*1,50)+sala 03=(2,50*1,50*2)+sala 04=(2,50*1,50*2)+sala 05=(2,50*1,50*2)+sala dos professores=(2,50*1,50) | 54.9
05.08 | Báscula para vidro em alumínio anodizado cor natural, linha 25, completa, com tranca, caixilho, alizar e contramarco, exclusive vidro | m² | cantina= (1*1)+ despensa= (1*0,6)+lavanderia= (0,4*0,4*2)+banheiro=(1*0,6*2)+banheiro=(2*1,10)+(1,50*0,6*2) | 7.12
05.09 | Grade de ferro em barra chata, inclusive chumbamento | m² | sala 01 =(2,20*1,70*2)+coordenação= (2*1,40) +sala 02= (2,70*1,70*2)+laboratório=(2,70*1,70)+cozinha=(2,70*1,70)+direção=(2,70*1,70)+sala 03=(2,70*1,70*2)+sala 04=(2,70*1,70*2)+sala 05=(2,70*1,70*2)+sala dos professores=(2,70*1,70) | 67.06
05.10 | Portão de ferro de abrir em barra chata, inclusive chumbamento | m² | Entrada (1,45*2,10) | 3.045
06 | VIDROS
06.01 | Vidro plano transparente liso, com 4 mm de espessura, | m² | Janelas + básculas | 62.02
07 | COBERTURA
07.01 | Estrutura de madeira de lei tipo Paraju, peroba mica, angelim pedra ou equivalente para telhado de telha ondulada de fibrocimento esp. 6mm, com pontaletes e caibros, inclusive tratamento com cupinicida, exclusive telhas | m² | Área da cobertura | 914.33
07.02 | Cobertura nova de telhas onduladas de fibrocimento 6.0mm, inclusive cumeeiras e acessórios de fixação | m² | Área da cobertura | 617.21
07.03 | Cumeeira para cobertura em telhas onduladas de fibrocimento 6.0mm | m | Comprimento total do telhando = 32,50 | 32.5
07.04 | Cobertura nova de telhas sannduwich 30mm, inclusive cumeeiras e acessórios de fixação | m² | Cobertura da rampa + área esposta de forro | 318.36
07.05 | Alvenaria de blocos cerâmicos 10 furos 10x20x20cm, assentados c/argamassa de cimento, cal hidratada CH1 e areia traço 1:0,5:8, esp. das juntas 12mm e esp. das paredes s/revestimento, 10cm (bloco comprado na fábrica, posto obra) | m² | Elevação do telhado= (36,7*1,5)+(12,35*1,5)+(34,20*1,5) | 124.875
07.06 | Chapim (rufo capa) em aço galvanizado, corte 33. af_11/2020 | m | Mureta do telhado | 27.15
07.07 | Emboço de argamassa de cimento, cal hidratada CH1 e areia média ou grossa lavada no traço 1:0.5:6, espessura 20 mm | m² | Mureta do telhado | 81.45
08 | INSTALAÇÕES ELÉTRICAS
08.01 | Ponto padrão de luz no teto - considerando eletroduto PVC rígido de 3/4" inclusive conexões (4.5m), fio isolado PVC de 2.5mm2 (16.2m) e caixa PVC 4x4" (1 und) | und | sala de aula= (6 unds por sala) + (02 und por banheiro)+pne (3) + 15 unidades no corredor + 14 unds outras salas | 66
08.02 | Ponto padrão de interruptor de 1 tecla simples e 1 tomada dois pólos mais terra 10A/250V - considerando eletroduto PVC rígido de 3/4" inclusive conexões (4.5m), fio isolado PVC de 2.5mm2 (19.4m) e caixa PVC 4x2" (1 und) | und | 6 unidades | 6
08.03 | Ponto padrão de tomada para ar refrigerado - considerando eletroduto PVC rígido de 3/4" inclusive conexões (6.0m), fio isolado PVC de 4.0mm2 (21.6m) e caixa PVC 4x2" (1 und) | und | 09 unidades | 9
08.04 | Ponto padrão de ventilador no teto - considerando eletroduto PVC rígido de 3/4" inclusive conexões (4.5m), fio isolado PVC de 2.5mm2 (21.6m) e caixa PVC 4x4" (1 und) | und | Salas de aula = 04 unidades por sala + 6 | 26
08.05 | Ponto padrão de interruptor de 3 teclas simples - considerando eletroduto PVC rígido de 3/4" inclusive conexões (4.5m), fio isolado PVC de 2.5mm2 (25.8m) e caixa PVC 4x2" (1 und) | und | Salas de aula = 06 unidades | 6
08.06 | Ponto padrão de tomada 2 pólos mais terra - considerando eletroduto PVC rígido de 3/4" inclusive conexões (5.0m), fio isolado PVC de 2.5mm2 (16.5m) e caixa pvc 4x2" (1 und) | und | diversos | 15
08.07 | Ventilador de teto base madeira sem alojamento para luminária, ref. Tron ou equivalente, com comando de interruptor simples, sem dimer para regulagem de velocidade | und | Salas de aula = 04 unidades por sala + 6 | 26
08.08 | Luminaria embutir compl., corpo ch. aço pintada branca, refletor, aletas parabólicas alum.alta pureza e refletância inclusive 2 lâmpadas LED T8 18W temp. de cor 5000k c/ 1,20m - Ref. CE232AL-N - AMES, 900- LUMAVI -LDEF 2X32W - LUMILUZ OU EQUIVALENTE | und | sala de aula= (6 unds por sala) + (02 und por banheiro)+pne (3) + 15 unidades no corredor + 14 unds outras salas | 66
08.09 | Tomada padrão brasileiro linha branca, NBR 14136 2 polos + terra 10A/250V, com placa 4x2" | und | salas de aula | 24
08.10 | Interruptor de três teclas simples 10A/250V, c/ placa 4x2" | und | salas de aula | 6
08.11 | Interruptor de duas teclas simples 10A/250V, com placa 4x2" | und | corredores | 6
08.12 | Interruptor de uma tecla simples 10A/250V, com placa 4x2" | und | corredores | 15
09 | INSTALAÇÕES HIDROSSANITÁRIAS
09.01 | Ponto de água fria (lavatório, tanque, pia de cozinha, etc...) | und | Banheiro deficientes (02*2) + bebedouro (01) | 5
09.02 | Ponto com registro de pressão (chuveiro, caixa de descarga, etc...) | und | Banheiro deficientes (02*2) + bebedouro (01) | 5
09.03 | Ponto de válvula de descarga, inclusive válvula (sem acabamento) | und | Banheiro (02*2) | 2
09.04 | Ponto para esgoto primário (vaso sanitário) | und | Banheiro (02*2) | 2
09.05 | Ponto para esgoto secundário (pia, lavatório, mictório, tanque, bidê, etc...) | und | Banheiro (02*2) | 2
09.06 | Ponto para ralo sifonado, inclusive ralo sifonado 100 x 40 mm c/ grelha em pv | und | Banheiro (02*2) + bebedouro (01) | 3
09.07 | Bebedouro em aço inox coletivo, marcas de referência Fisher, Metalpress ou Mekal, inclusive base de apoio em concreto e fechamento em alvenaria revestida com azulejo, inclusive válvula e sifão, exclusive torneiras | und | 01 unidade | 1
09.08 | Vaso sanitário padrão popular completo com acessórios para ligação, marcas de referência Deca, Celite ou Ideal Standard, inclusive assento plástico | und | 06 unidades por banheiro | 6
09.09 | Bacia sifonada de louça branca sem abertura frontal para portadores de necessidades especiais, Vogue Plus Conforto - Linha Conforto, mod P510, incl. assento poliester, ref.AP51,marca de ref. Deca ou equivalente, sem abertura frontal | und | 01 unidade por banheiro | 3
09.10 | Lavátorio de canto Coleção Master - ref. L76 marca de ref. Deca ou equivalente, inclusive válvula, sifão e engates cromados, exclusive torneira,para PNE | und | 01 unidade por banheiro | 3
09.11 | Lavatório de louça branca, padrão popular, marcas de referência Deca, Celite ou Ideal Standard, inclusive acessórios em PVC, exceto torneira | und | 05 unidades | 5
09.12 | Bancada de granito com espessura de 2 cm | m² | (1,4+2,77)*0,5 | 2.085
09.13 | Torneira pressão cromada diâm. 1/2" para lavatório, marcas de referência Fabrimar, Deca ou Docol | und | 07 unidades | 7
09.14 | Papeleira de louça branca, 15x15cm, marcas de referência Deca, Celite ou Ideal Standard. | und | 08 unidades | 8
09.15 | Caixas de inspeção de alv. blocos concreto 9x19x39cm, dim, 60x60cm e Hmáx = 1m, com tampa de conc. esp. 5cm, lastro de conc. esp. 10cm, revest intern. c/ chapisco e reboco impermeabilizado, incl. escavação, reaterro e enchimento | und | 5 unidades | 5
09.16 | Tubo PVC rígido para esgoto no diâmetro de 100mm incluindo escavação e aterro com areia | m | adequações as instalações externas= 100 m | 100
09.17 | Tubo de PVC rígido soldável marrom, diâm. 25mm (3/4"), inclusive conexões (drenos do ar condicionado) | m | Pontos para ar condicionado= 14*2,50 | 35
10 | PINTURA
10.01 | Pintura com tinta látex PVA, marcas de referência Suvinil, Coral ou Metalatex, inclusive selador, em paredes e forros, a duas demãos | m² | sala 01=(30,70*2,10)+coordenação=(20,80*2,10)+sala 02=(30,50*2,10)+cantina=(12,60*2,10)+laboratório=(24,03*2,10)+cozinha=(21,52*2,10)+depósito=(9,40*2,10)+direção=(16,40*2,10)+banheiro=(14,40*2,10)+sala 03=(28,80*2,10)+sala 04=(28,80*2,10)+banheiro=(20,20*2,10)+sala 05=(28,80*2,10)+sala 06=(28,80*2,10)+tetos=sala 01=(58,93)+coordenação=(23,43)+sala 02=(58,03)+cantina=(7,05)+laboratório=(32,50)+cozinha=(30,50)+depósito=(5,50)+direção=(15,81)+sala 03=(50,76)+sala 04=(50,76)+sala 05=(50,76)+sala 06=(50,76) | 1097.865
10.02 | Pintura com tinta acrílica, marcas de referência Suvinil, Coral e Metalatex, inclusive selador acrílico, em paredes e forros, a duas demãos | m² | externo escola=(169,10*3,70) + muro externo = 166,09 *2,3*2 | 1389.684
10.03 | Pintura com tinta esmalte sintético, marcas de referência Suvinil, Coral ou Metalatex, inclusive fundo branco nivelador, em madeira, a duas demãos | m² | Área das portas = (0,9*2,1*4*2)+(0,8*2,1*2*2) | 21.87
10.04 | Pintura com tinta esmalte sintético, marcas de referência Suvinil, Coral ou Metalatex, a duas demãos, inclusive fundo anticorrosivo a uma demão, em metal | m² | sala 01 =(2,20*1,70*2)+coordenação= (2*1,40) +sala 02= (2,70*1,70*2)+laboratório=(2,70*1,70)+cozinha=(2,70*1,70)+direção=(2,70*1,70)+sala 03=(2,70*1,70*2)+sala 04=(2,70*1,70*2)+sala 05=(2,70*1,70*2)+sala dos professores=(2,70*1,70) | 67.06
11 | PISOS
11.01 | Piso cerâmico 45x45cm, PEI 5, Cargo Plus Gray, marcas de referência Eliane, Cecrisa ou Portobello, assentado com argamassa de cimento colante, inclusive rejuntamento | m² | cozinha (16)+ despensa (5,5)+ lavanderia (5,17)+ Banheiro masculinoa (7,37)+ pne (3,3)+ banheiro feminino (16,25)+ pne (4,38)+ pne (3,5) | 61.47
11.02 | Piso argamassa alta resistência tipo granilite ou equiv de qualidade comprovada, esp de 10mm, com juntas plástica em quadros de 1m, na cor natural, com acabamento polido mecanizado, inclusive regularização e=3.0cm | m² | sala 01=(58,93)+coordenação=(23,43)+sala 02=(58,03)+cantina=(7,05)+laboratório=(32,50)+direção=(15,81)+sala 03=(50,76)+sala 04=(50,76)+sala 05=(50,76)+salaprofessores=(21,68)+ almoxarifado (24,52)+ externo=(29,44+110,27+65,60) | 599.54
11.03 | Lastro regularizado de concreto, espessura de 8 cm, com malha de aço e corte em concreto | m² | Calçadas = (1,50*166,09)+(50,45*1)+(8,55*1)+(5,3*1)+(19,46*1)+(14,37*1)+(9,1*1) | 356.365
11.04 | Fornecimento e assentamento de ladrilho hidráulico pastilhado, vermelho, dim. 20x20 cm, esp. 1.5cm, assentado com pasta de cimento colante, exclusive regularização e lastro | m² | Calçadas = 0,4*166,09 | 66.436
12 | RAMPAS
12.01 | Corrimão em tubo de ferro galvanizado diam. 2" com chumbadores a cada 1.5m | m | 2 | 2
12.02 | Guarda corpo de tubo de ferro galvanizado, diâm. 3" e 2", h=0.8 m inclusive pintura a óleo ou esmalte | m | rampa entrada= (3,20)*2+ rampra acesso corredor (4,90+2,40)*2+rampa refeitorio(2,49+2,49)*2+rampa corredor (3,09) | 24.09
12.03 | Alvenaria de blocos de concreto 9x19x39cm, c/ resist. mínimo a compres. 2.5 MPa, assent. c/ arg. De cimento, cal hidratada CH1 e areia no traço 1:0.5:8 esp. das juntas 10mm e esp. das paredes, s/ rev. 9cm | m² | rampa entrada= (((3,20*0,90))/2)*2+ rampra acesso corredor (((4,90*1,20))/2*2)+ (1,20*1,70)*2+rampa refeitorio(((2,49*1,80)*0,5)/2)*2+rampa corredor (((3,09*1,20)*0,5)/2)*2 | 16.935
12.04 | Aterro com areia em áreas de calçada, inclusive fornecimento e adensamento | m³ | rampa entrada= ((3,20*0,90)*0,5)/2+ rampra acesso corredor ((4,90*1,20)*0,5)/2+ (1,20*1,70)*0,5+rampa refeitorio((2,49*1,80)*0,5)/2+rampa corredor ((3,09*1,20)*0,5)/2 | 5.2575
12.05 | Lastro de concreto não estrutural, espessura de 6 cm | m² | rapa entrada= (3,20*0,90)+ rampra acesso corredor (4,90*1,20)+ (1,20*1,70)+rampa refeitorio(2,49*1,80)+rampa corredor (3,09*1,20) | 18.99
12.06 | Piso de cimentado camurçado executado com argamassa de cimento e areia no traço 1:3, esp. 3.0cm | m² | rampa entrada= (3,20*0,90)+ rampra acesso corredor (4,90*1,20)+ (1,20*1,70)+rampa refeitorio(2,49*1,80)+rampa corredor (3,09*1,20) | 18.99
13 | SERVIÇOS COMPLEMENTARES
13.01 | Execução de placa acrílica para identificação da escola, 1,50 x 0,70 m | und | 1 placa na entrada da escola | 1
13.02 | Fornecimento e plantio de grama em placas tipo esmeralda, inclusive fornecimento de terra vegetal | m² | Área atrás das cozinha= 238,47 | 238.47
13.03 | Quadro de vidro temperado para pincel sobre película branca, inclusive requadro de alumínio anodizado natural | m² | 02 salas (4,90*1,20)+ 03 salas(4,30*1,00) | 24.66
13.04 | Limpeza geral da obra (edificação) | m² | área da obra = 821,25 | 821.25

## MEMÓRIA DE CÁLCULO_AMPLIAÇÃO
MEMÓRIA DE CÁLCULO
709234.08
AMPLIAÇÃO DAS SALAS DE AULA
ITEM | DESCRIÇÃO | UNID. | MEMÓRIA | QUANTIDADE
01 | SERVIÇOS PRELIMINARES
01.01 | Colocação de tela em andaime fachadeiro. af_11/2017 | m² | Fachadas= 32,80 *4 | 131.2
02 | MOVIMENTAÇÃO DE TERRA
02.01 | Escavação manual em material de 1a. categoria, até 1.50 m de profundidade | m³ | sapatas = (1*1*1*24)+ rampa (10 m³) | 34
02.02 | Reaterro apiloado de cavas de fundação, em camadas de 20 cm | m³ | sapatas = (1*1*1*24)+x0,8 | 19.2
03 | INFRAESTRUTURA
03.01 | Fornecimento, preparo e aplicação de concreto magro com consumo mínimo de cimento de 250 kg/m3 (brita 1 e 2) - (5% de perdas já incluído no custo) | m³ | Sapatas = 23*1*1*0,05 | 1.15
03.02 | Fornecimento, preparo e aplicação de concreto Fck=25 MPa (brita 1 e 2) - (5% de perdas já incluído no custo) | m³ | Sapatas = 23*1*1*0,3 + pilaretes (23*0,2*0,4*2) | 10.58
03.03 | Fôrma de chapa compensada resinada 12mm, levando-se em conta a utilização 3 vezes (incluido o material, corte, montagem, escoramento e desfôrma) | m² | volume concreto x valor parâmetrico (10) | 105.8
03.04 | Fornecimento, dobragem e colocação em fôrma, de armadura CA-50 A média, diâmetro de 6.3 a 10.0 mm | kg | volume concreto x valor parâmetrico (40) | 423.2
03.05 | Fornecimento, dobragem e colocação em fôrma, de armadura CA-50 A grossa diâmetro de 12.5 a 25.0 mm | kg | volume concreto x valor parâmetrico (80) | 931.04
04 | SUPRA-ESTRUTURA
04.01 | Fornecimento, preparo e aplicação de concreto Fck=25 MPa (brita 1 e 2) - (5% de perdas já incluído no custo) | m³ | Vigas rampa= (7,50+8,28+5,00+20,98+2,85+18,83+9,35)*0,15*0,4+Pilares(40*3*0,15*0,4)+ vigas escola=((7,40*6)+(32,50*2)*0,15*0,4)+vigas telhado = ((7,20+6,24+3,97+7,20+7,30)*0,15*0,3)) | 19.5673
04.02 | Fôrma de tábua de madeira de 2.5 x 30.0 cm para fundações, levando-se em conta a utilização 5 vezes (incluido o material, corte, montagem, escoramento e desforma) | m² | volume concreto x valor parâmetrico (10) | 195.6735
04.03 | Fornecimento, dobragem e colocação em fôrma, de armadura CA-60 B fina, diâmetro de 4.0 a 7.0mm | kg | volume concreto x valor parâmetrico (40) | 782.694
04.04 | Fornecimento, dobragem e colocação em fôrma, de armadura CA-50 A grossa, diâmetro de 12.5 a 25.0mm | kg | volume concreto x valor parâmetrico (80) | 1565.388
04.05 | Laje pré-fabricada treliçada, sobrecarga 300 Kg/m2, vão de 3.5m a 4.3m, capeamento 4cm, esp. 12cm, Fck = 150 Kg/cm2 | m² | Rampas = 99,76 | 99.76
05 | PAREDES E PAINEIS
05.01 | Alvenaria de blocos de concreto 9x19x39cm, c/ resist. mínimo a compres. 2.5 MPa, assent. c/ arg. De cimento, cal hidratada CH1 e areia no traço 1:0.5:8 esp. das juntas 10mm e esp. das paredes, s/ rev. 9cm | m² | (4,7+8,28+7,50)*1,30 (áreas construídas no corte do terreno) + coxim (5,90 x 0,40) | 28.984
05.02 | Alvenaria de blocos cerâmicos 10 furos 10x20x20cm, assentados c/argamassa de cimento, cal hidratada CH1 e areia traço 1:0,5:8, esp. das juntas 12mm e esp. das paredes s/revestimento, 10cm (bloco comprado na fábrica, posto obra) | m² | Escola= ((7,10*4)+7,28+22,25+17,70+31,76+5,75+5,75+4,92+3,92)*3)+rampa=((7,05+2,84+2,99+1,55+2,99+2,69+1,85+3,45+3,45+2,60+2,40+3,45+3,45+1,85+2,69+2,99+2,15+6,90)*1,50)- portas/janelas= (2,50*1,20*8)+(1,00*1,20*13)+(0,5*0,9*2)+(1,00*0,9)+(0,9*2,10*4)+(0,8*2,10*4) | 413.52 | 335.91
05.03 | Verga/contraverga reta de concreto armado 10 x 5 cm, Fck = 15 MPa, inclusive forma, armação e desforma | m | portas/janelas= (2,70*2*8)+(1,20*2*13)+(0,7*2*2)+(1,20)+(1,10*4)+(1,00*4) | 86.8
05.04 | Peitoril de granito cinza polido, COM PINGADEIRA, 20 cm, esp. 3cm | m | janelas= (2,50*8)+(1,00*13)+(0,5*2)+(1,00)+Rampa (7,05+2,84+2,99+1,55+2,99+2,69+1,85+3,45+3,45+2,60+2,40+3,45+3,45+1,85+2,69+2,99+2,15+6,90) | 92.34
06 | TETOS E FORROS
06.01 | Laje pré-fabricada treliçada para forro simples revestido, vão até 3.5m, capeamento 2cm, esp. 10cm, Fck = 150Kg/cm2 | m² | Laje cobertura ampliação = 242,73 | 242.73
06.02 | Forro em drywall, para ambientes residenciais, inclusive estrutura de fixação. af_05/2017_p | m² | Total= (51,12+35,82+41,4+51,83+6,21+2,85+6,27+2,87+24,94) | 223.31
07 | REVESTIMENTOS DE PAREDES E TETOS
07.01 | Chapisco de argamassa de cimento e areia média ou grossa lavada, no traço 1:3, espessura 5 mm | m² | Total= circulação (39,76*3,2) +rampa (82,32*1,5)+ Salas ((28,6+23,97+25,90+28,80)*3,2) + banheiros (15,68*2*3,20) + fachadas externas ((80,40*3,20)-(area janelas*2) | 868.808
07.02 | Reboco tipo paulista de argamassa de cimento, cal hidratada CH1 e areia média ou grossa lavada no traço 1:0.5:6, espessura 25 mm | m² | Total= circulação (39,76*3,2) +rampa (82,32*1,5)+ Salas ((28,6+23,97+25,90+28,80)*3,2) + banheiros (15,68*2*3,20) + fachadas externas ((80,40*3,2)-(janelas)-(áreas pastilhadas ) | 607.343
07.03 | Emboço de argamassa de cimento, cal hidratada CH1 e areia média ou grossa lavada no traço 1:0.5:6, espessura 20 mm | m² | Áreas pastilhadas = 439,61 | 344.025
07.04 | Emassamento de paredes e forros, com duas demãos de massa à base de PVA, marcas de referência Suvinil, Coral ou Metalatex | m² | Salas ((28,6+23,97+25,90+28,80)*1,7) | 182.359
07.05 | Cerâmica 10 x 10 cm, ref Camburi branco Eliane, Cecrisa ou Portobello, empregando argamassa colante, inclusive rejuntamento junta plus cinza claro esp. 3 mm | m² | Total= circulação (39,76*1,5) +rampa (82,32*1,5)+ Salas ((28,6+23,97+25,90+28,80)*1,5) | 344.025
07.06 | Roda parede em granito cinza andorinha 7x2cm, com acabamento abaulado nos dois lados | m | Salas de aula e circulação = (28,6+23,97+25,90+28,80+39,76)-(0,9*4) | 143.43
07.07 | Revestimento cerâmico para paredes internas com placas tipo esmaltada extra de dimensões 20x20 cm aplicadas em ambientes de área maior que 5 m² na altura inteira das paredes. af_06/2014 | m² | Banheiros = ((10,3+6,8+10,37+6,83)*0,3)-(1,68*4)-(0,9*2) | 35.589
08 | ESQUADRIAS
08.01 | Porta em madeira de Lei tipo Angelim Pedra ou equiv. c/ enchimento em madeira de 1ª qualidade esp. 30mm, com visor de vidro, inclusive alizares, dobradiças e fechaduras externas em latão cromado La Fonte/equiv. exclusive marco, nas dimensões: 0.90 x 2.10 m | und | portas sala de aula = 04 unidades | 4
08.02 | Marco de madeira de lei de 1ª (Peroba, Ipê, Angelim Pedra ou equivalente) com 15 x 3 cm de batente, nas dimensões de 0.90 x 2.10 m | und | portas sala de aula = 04 unidades | 4
08.03 | Porta de abrir tipo veneziana em alumínio anodizado, linha 25, completa, incl. puxador com tranca, caixilho, alizar e contramarco | m² | Portas internas banheiro = (0,60*2,10*4)+(0,80*2,10*4) | 11.76
08.04 | Janela de correr para vidro em alumínio anodizado cor natural, linha 25, completa, incl. puxador com tranca, alizar, caixilho e contramarco, exclusive vidro | m² | Janelas salas de aula = (2,50 x 1,20 x8) | 24
08.05 | Báscula para vidro em alumínio anodizado cor natural, linha 25, completa, com tranca, caixilho, alizar e contramarco, exclusive vidro | m² | Banheiros= (0,9x 0,5x2)+(1,00*0,9)+corredor=(13*1,00*1,20) | 17.4
08.06 | Grade de ferro em barra chata, inclusive chumbamento | m² | Janelas salas de aula = (2,70 x 1,40 x8) | 30.24
08.07 | Portão de ferro de abrir em barra chata, inclusive chumbamento | m² | Portão rampa= (2,55*3) | 7.65
09 | VIDROS
09.01 | Vidro plano transparente liso, com 4 mm de espessura, | m² | Janelas + básculas | 41.4
10 | INSTALAÇÕES ELÉTRICAS
10.01 | Ponto padrão de luz no teto - considerando eletroduto PVC rígido de 3/4" inclusive conexões (4.5m), fio isolado PVC de 2.5mm2 (16.2m) e caixa PVC 4x4" (1 und) | und | sala de aula= (6 unds por sala) + (01 und por banheiro) + 04 unidades no corredor + 06 unds na rampa | 36
10.02 | Ponto padrão de interruptor de 1 tecla simples e 1 tomada dois pólos mais terra 10A/250V - considerando eletroduto PVC rígido de 3/4" inclusive conexões (4.5m), fio isolado PVC de 2.5mm2 (19.4m) e caixa PVC 4x2" (1 und) | und | Corredor = 02 unidades | 2
10.03 | Ponto padrão de tomada para ar refrigerado - considerando eletroduto PVC rígido de 3/4" inclusive conexões (6.0m), fio isolado PVC de 4.0mm2 (21.6m) e caixa PVC 4x2" (1 und) | und | Salas de aula = 04 unidades | 4
10.04 | Ponto padrão de ventilador no teto - considerando eletroduto PVC rígido de 3/4" inclusive conexões (4.5m), fio isolado PVC de 2.5mm2 (21.6m) e caixa PVC 4x4" (1 und) | und | Salas de aula = 08 unidades | 8
10.05 | Ponto padrão de interruptor de 3 teclas simples - considerando eletroduto PVC rígido de 3/4" inclusive conexões (4.5m), fio isolado PVC de 2.5mm2 (25.8m) e caixa PVC 4x2" (1 und) | und | Salas de aula = 04 unidades | 4
10.06 | Ponto padrão de tomada 2 pólos mais terra - considerando eletroduto PVC rígido de 3/4" inclusive conexões (5.0m), fio isolado PVC de 2.5mm2 (16.5m) e caixa pvc 4x2" (1 und) | und | Salas de aula = 16 unidades | 16
10.07 | Ventilador de teto base madeira sem alojamento para luminária, ref. Tron ou equivalente, com comando de interruptor simples, sem dimer para regulagem de velocidade | und | Salas de aula = 02 unidades por sala | 8
10.08 | Luminaria embutir compl., corpo ch. aço pintada branca, refletor, aletas parabólicas alum.alta pureza e refletância inclusive 2 lâmpadas LED T8 18W temp. de cor 5000k c/ 1,20m - Ref. CE232AL-N - AMES, 900- LUMAVI -LDEF 2X32W - LUMILUZ OU EQUIVALENTE | und | sala de aula= (6 unds por sala) + (01 und por banheiro) + 04 unidades no corredor + 06 unds na rampa | 36
10.09 | Tomada padrão brasileiro linha branca, NBR 14136 2 polos + terra 10A/250V, com placa 4x2" | und | salas de aula | 20
10.10 | Interruptor de três teclas simples 10A/250V, c/ placa 4x2" | und | corredores | 4
10.11 | Interruptor de duas teclas simples 10A/250V, com placa 4x2" | und | salas de aula + banheiros | 6
10.12 | Interruptor de uma tecla simples 10A/250V, com placa 4x2" | und | salas de aula + banheiros | 6
11 | INSTALAÇÕES HIDROSSANITÁRIAS
11.01 | Ponto de água fria (lavatório, tanque, pia de cozinha, etc...) | und | Banheiro (04*2) + bebedouro (01) | 9
11.02 | Ponto com registro de pressão (chuveiro, caixa de descarga, etc...) | und | Banheiro (01*2) + bebedouro (01) | 3
11.03 | Ponto de válvula de descarga, inclusive válvula (sem acabamento) | und | Banheiro (03*2) | 6
11.04 | Ponto para esgoto primário (vaso sanitário) | und | Banheiro (03*2) | 6
11.05 | Ponto para esgoto secundário (pia, lavatório, mictório, tanque, bidê, etc...) | und | Banheiro (01*2) | 2
11.06 | Ponto para ralo sifonado, inclusive ralo sifonado 100 x 40 mm c/ grelha em pv | und | Banheiro (02*2) + bebedouro (01) | 5
11.07 | Reservatório de polietileno de 1000l, inclusive peça de madeira 6x16cm para apoio, exclusive flanges e torneira de bóia | und | 02 unidades | 2
11.08 | Bebedouro em aço inox coletivo, marcas de referência Fisher, Metalpress ou Mekal, inclusive base de apoio em concreto e fechamento em alvenaria revestida com azulejo, inclusive válvula e sifão, exclusive torneiras | und | 01 unidade | 1
11.09 | Vaso sanitário padrão popular completo com acessórios para ligação, marcas de referência Deca, Celite ou Ideal Standard, inclusive assento plástico | und | 02 unidades por banheiro | 4
11.10 | Bacia sifonada de louça branca sem abertura frontal para portadores de necessidades especiais, Vogue Plus Conforto - Linha Conforto, mod P510, incl. assento poliester, ref.AP51,marca de ref. Deca ou equivalente, sem abertura frontal | und | 01 unidade por banheiro | 2
11.11 | Lavátorio de canto Coleção Master - ref. L76 marca de ref. Deca ou equivalente, inclusive válvula, sifão e engates cromados, exclusive torneira,para PNE | und | 01 unidade por banheiro | 2
11.12 | Lavatório de louça branca, padrão popular, marcas de referência Deca, Celite ou Ideal Standard, inclusive acessórios em PVC, exceto torneira | und | 01 unidade por banheiro | 2
11.13 | Bancada de granito com espessura de 2 cm | m² | 0,92*0,5*2 | 0.92
11.14 | Torneira pressão cromada diâm. 1/2" para lavatório, marcas de referência Fabrimar, Deca ou Docol | und | 02 unidades por banheiro | 4
11.15 | Papeleira de louça branca, 15x15cm, marcas de referência Deca, Celite ou Ideal Standard. | und | 03 unidades por banheiro | 6
12 | PINTURA
12.01 | Pintura com tinta látex PVA, marcas de referência Suvinil, Coral ou Metalatex, inclusive selador, em paredes e forros, a duas demãos | m² | Total= circulação (39,76*1,7) +rampa (15)+ Salas ((28,6+23,97+25,90+28,80)*1,7) | 264.951
12.02 | Pintura com tinta acrílica, marcas de referência Suvinil, Coral e Metalatex, inclusive selador acrílico, em paredes e forros, a duas demãos | m² | fachadas externas ((80,40*3,2)+rampa=(25,33*1,50) -(janelas 37,58 m2) | 257.695
12.03 | Pintura com tinta esmalte sintético, marcas de referência Suvinil, Coral ou Metalatex, inclusive fundo branco nivelador, em madeira, a duas demãos | m² | Área das portas = (0,9*2,10*4*2) | 15.12
12.04 | Pintura com tinta esmalte sintético, marcas de referência Suvinil, Coral ou Metalatex, a duas demãos, inclusive fundo anticorrosivo a uma demão, em metal | m² | grades janelas salas de aula = (2,70 x 1,40 x8)+(0,9x 0,5x2)+(1,00*0,9) + Portão rampa= (2*3) | 38.04
13 | PISOS
13.01 | Piso cerâmico 45x45cm, PEI 5, Cargo Plus Gray, marcas de referência Eliane, Cecrisa ou Portobello, assentado com argamassa de cimento colante, inclusive rejuntamento | m² | Banheiros=9,27*2 | 18.54
13.02 | Piso argamassa alta resistência tipo granilite ou equiv de qualidade comprovada, esp de 10mm, com juntas plástica em quadros de 1m, na cor natural, com acabamento polido mecanizado, inclusive regularização e=3.0cm | m² | Total= 88,61+51,12+35,82+41,40+51,83+24,94 | 293.72
13.03 | Rodapé de argamassa de alta resistência tipo granilite ou equivalente de qualidade comprovada, altura de 10 cm e espessura de 10 mm, com cantos boleados, executado com cimento e granitina grana N.1, inclusive polimento | m | Total= 39,76+82,32+28,6+23,97+25,90+28,80 | 229.35
13.03 | Regularização de base p/ revestimento cerâmico, com argamassa de cimento e areia no traço 1:5, espessura 5cm, armado com malha de aço | m² | área da laje de piso da ampliação= 243,84 | 243.84
13.04 | Passeio de cimentado camurçado com argamassa de cimento e areia no traço 1:3 esp. 1.5cm, e lastro de concreto com 8cm de espessura, inclusive preparo de caixa | m² | Calçadas = 9,76+10,66 | 20.42
13.05 | Fornecimento e assentamento de ladrilho hidráulico pastilhado, vermelho, dim. 20x20 cm, esp. 1.5cm, assentado com pasta de cimento colante, exclusive regularização e lastro | m² | ((6,35+0,29+0,6+1,13+2,34+1,13+5,75+0,3+0,25+1,57+16,95+1,9+7,67+8,12)+(8*9))*(0,2*0,2) | 5.054
14 | SERVIÇOS COMPLEMENTARES
14.01 | Corrimão em tubo de ferro galvanizado diam. 2" com chumbadores a cada 1.5m | m | Rampa de acesso= 9,65+7,65+8,28+8,28+4,7+20,68+15,93 | 75.17
14.02 | Quadro de vidro temperado para pincel sobre película branca, inclusive requadro de alumínio anodizado natural | m² | 04 salas (4,30*1,00) | 17.2
14.03 | Limpeza geral da obra (edificação) | m² | Área total= (351,50+20,23+79,04+14,50) | 465.27

## CRONOGRAMA
CRONOGRAMA FÍSICO FINANCEIRO
OBRA: | REFORMA E AMPLIAÇÃO DA EMEF JOSÉ FACHETTI
LOCAL: | TRAVESSA AMADEU NEGRELE, S/N. BAIRRO MARIA DAS GRAÇAS. COLATINA - ES
ITEM | DESCRIÇÃO | FINANCEIRO | MÊS 01 | MÊS 02 | MÊS 03 | MÊS 04 | MÊS 05 | MÊS 06 | MÊS 07 | MÊS 08 | MÊS 09 | MÊS 10 | TOTAL
REFORMA DO PRÉDIO EXISTENTE
1 | SERVIÇOS PRELIMINARES | 89219.08 | MÊS 01: LICITAÇÃO; MÊS 02: LICITAÇÃO; MÊS 03: 89219.08 | 89219.08
|  | 5.101% | MÊS 03: 100%
2 | PAREDES E PAINEIS | 15119.93 | MÊS 04: 15119.93 | 15119.93
|  | 0.8645% | MÊS 04: 100%
3 | TETOS E FORROS | 20359.58 | MÊS 07: 20359.58 | 20359.58
|  | 1.164% | MÊS 07: 100%
4 | REVESTIMENTOS DE PAREDES E TETOS | 178545.4 | MÊS 05: 89272.7; MÊS 06: 89272.7 | 178545.4
|  | 10.21% | MÊS 05: 50%; MÊS 06: 50%
5 | ESQUADRIAS | 132161.76 | MÊS 06: 66080.88; MÊS 07: 66080.88 | 132161.76
|  | 7.556% | MÊS 06: 50%; MÊS 07: 50%
6 | VIDROS | 22138.19 | MÊS 09: 22138.19 | 22138.19
|  | 1.266% | MÊS 09: 100%
7 | COBERTURA | 250677.12 | MÊS 07: 125338.56; MÊS 08: 125338.56 | 250677.12
|  | 14.33% | MÊS 07: 50%; MÊS 08: 50%
8 | INSTALAÇÕES ELÉTRICAS | 163572.39 | MÊS 05: 81786.195; MÊS 06: 81786.195 | 163572.39
|  | 9.352% | MÊS 05: 50%; MÊS 06: 50%
9 | INSTALAÇÕES HIDROSSANITÁRIAS | 39385.97 | MÊS 05: 39385.97 | 39385.97
|  | 2.252% | MÊS 05: 100%
10 | PINTURA | 55410.14 | MÊS 10: 55410.14 | 55410.14
|  | 3.168% | MÊS 10: 100%
11 | PISOS | 127963.29 | MÊS 04: 25592.658; MÊS 05: 25592.658; MÊS 06: 51185.316; MÊS 07: 25592.658 | 127963.29
|  | 7.316% | MÊS 04: 20%; MÊS 05: 20%; MÊS 06: 40%; MÊS 07: 20%
12 | RAMPAS | 18120.9 | MÊS 10: 18120.9 | 18120.9
|  | 1.036% | MÊS 10: 100%
13 | SERVIÇOS COMPLEMENTARES | 35329.28 | MÊS 10: 35329.28 | 35329.28
|  | 2.02% | MÊS 10: 100%
AMPLIAÇÃO DAS SALAS DE AULA
1 | SERVIÇOS PRELIMINARES | 1073.27 | MÊS 01: LICITAÇÃO; MÊS 02: LICITAÇÃO; MÊS 03: 1073.27 | 1073.27
|  | 0.06137% | MÊS 03: 100%
2 | MOVIMENTAÇÃO DE TERRA | 3132.51 | MÊS 03: 3132.51 | 3132.51
|  | 0.1791% | MÊS 03: 100%
3 | INFRAESTRUTURA | 42384.51 | MÊS 04: 42384.51 | 42384.51
|  | 2.423% | MÊS 04: 100%
4 | SUPRA-ESTRUTURA | 91153.71 | MÊS 04: 18230.742; MÊS 05: 27346.113; MÊS 06: 45576.855 | 91153.71
|  | 5.212% | MÊS 04: 20%; MÊS 05: 30%; MÊS 06: 50%
5 | PAREDES E PAINEIS | 41838.36 | MÊS 06: 20919.18; MÊS 07: 20919.18 | 41838.36
|  | 2.392% | MÊS 06: 50%; MÊS 07: 50%
6 | TETOS E FORROS | 54438.37 | MÊS 09: 54438.37 | 54438.37
|  | 3.113% | MÊS 09: 100%
7 | REVESTIMENTOS DE PAREDES E TETOS | 103066.38 | MÊS 05: 51533.19; MÊS 06: 51533.19 | 103066.38
|  | 5.893% | MÊS 05: 50%; MÊS 06: 50%
8 | ESQUADRIAS | 78113.83 | MÊS 09: 78113.83 | 78113.83
|  | 4.466% | MÊS 09: 100%
9 | VIDROS | 14777.83 | MÊS 10: 14777.83 | 14777.83
|  | 0.8449% | MÊS 10: 100%
10 | INSTALAÇÕES ELÉTRICAS | 32466.9 | MÊS 06: 6493.38; MÊS 07: 12986.76; MÊS 08: 12986.76 | 32466.9
|  | 1.856% | MÊS 06: 20%; MÊS 07: 40%; MÊS 08: 40%
11 | INSTALAÇÕES HIDROSSANITÁRIAS | 24951.4 | MÊS 05: 4990.28; MÊS 06: 19961.12 | 24951.4
|  | 1.427% | MÊS 05: 20%; MÊS 06: 80%
12 | PINTURA | 12531 | MÊS 10: 12531 | 12531
|  | 0.7165% | MÊS 10: 100%
13 | PISOS | 69126.03 | MÊS 06: 27650.412; MÊS 07: 13825.206; MÊS 08: 27650.412 | 69126.03
|  | 3.952% | MÊS 06: 40%; MÊS 07: 20%; MÊS 08: 40%
14 | SERVIÇOS COMPLEMENTARES | 31932.02 | MÊS 10: 31932.02 | 31932.02
|  | 1.826% | MÊS 10: 100%
Financeiro (R$) |  | 1748989.15 |  |  | 93424.86 | 101327.84 | 319907.106 | 460459.228 | 285102.824 | 165975.732 | 154690.39 | 168101.17 | 1748989.15
Físico (%) |  | 100% |  |  | 5.342% | 5.794% | 18.29% | 26.33% | 16.3% | 9.49% | 8.845% | 9.611% | 100%
Financeiro Acumulado (R$) |  |  |  |  | 93424.86 | 194752.7 | 514659.806 | 975119.034 | 1260221.858 | 1426197.59 | 1580887.98 | 1748989.15
Físico Acumulado (%) |  |  |  |  | 5.342% | 11.14% | 29.43% | 55.75% | 72.05% | 81.54% | 90.39% | 100%
PREFEITURA MUNICIPAL DE COLATINA
SECRETARIA MUNICIPAL DE EDUCAÇÃO

## 01
COMPOSIÇÃO 01
Item: 130317 - Peitoril de granito cinza polido,20 cm, esp. 3cm |  |  |  | Unidade: m
Base: LABOR
MÃO DE OBRA | Unid | Código | Coefic. | Pr. Unit. | Fator Ac. | Subtotal
PEDREIRO - (OFICIAL - SINDUSCON) (LABOR) | H | '010139 | 0.84 | 19.12 | - | 16.0608
SERVENTE (AUXILIAR DE OBRAS - SINDUSCON) (LABOR) | H | '010146 | 0.91 | 14.05 | - | 12.7855
SubTotal: | [5 empty] | 28.8463
MATERIAL | Unid | Código | Coefic. | Pr. Unit. | Fator Ac. | Subtotal
AREIA LAVADA MEDIA (LABOR) | M3 | '020503 | 0.00861 | 89.67 | - | 0.77206
CAL HIDRATADO P/ ARGAMASSA CH III (LABOR) | KG | '020505 | 1.274 | 0.79 | - | 1.0065
CIMENTO PORTLAND CP III - 40 (LABOR) | KG | '020508 | 2.562 | 0.45 | - | 1.1529
PEITORIL GRANITO CINZA ANDORINHA LARG.20CM, COM PINGADEIRA NOS 2 LADOS,ESP.3CM (LABOR) | M | COTAÇÃO | 1 | 39.56 | - | 39.56
SubTotal: | [5 empty] | 42.4914
RESUMO
DISCRIMINAÇÃO |  |  | TAXA(%) | VALORES
Mão-de-Obra(A) |  |  | 157.27 | 28.8463
Materiais(B) |  |  |  | 42.4914
Equipamentos(C) |  |  |  | 0
Produção da Equipe(D) |  |  |  | 1
Custo Horário Total(A+C) |  |  |  | 28.8463
Custo Unitário da Execução[(A/D)+(C/D)] = E |  |  |  | 28.8463
Custo Direto Total(B+E) |  |  |  | 71.3377
Bonificações e Despesas Indiretas - BDI |  |  | 0 | 0
CUSTO UNITÁRIO (Adotado) |  |  |  | 71.3377

## 02
COMPOSIÇÃO 02
Item: 130317 - Peitoril de granito cinza polido, 30 cm, esp. 3cm |  |  |  | Unidade: m
Base: LABOR
MÃO DE OBRA | Unid | Código | Coefic. | Pr. Unit. | Fator Ac. | Subtotal
PEDREIRO - (OFICIAL - SINDUSCON) (LABOR) | H | '010139 | 0.84 | 19.12 | - | 16.0608
SERVENTE (AUXILIAR DE OBRAS - SINDUSCON) (LABOR) | H | '010146 | 0.91 | 14.05 | - | 12.7855
SubTotal: | [5 empty] | 28.8463
MATERIAL | Unid | Código | Coefic. | Pr. Unit. | Fator Ac. | Subtotal
AREIA LAVADA MEDIA (LABOR) | M3 | '020503 | 0.00861 | 89.67 | - | 0.77206
CAL HIDRATADO P/ ARGAMASSA CH III (LABOR) | KG | '020505 | 1.274 | 0.79 | - | 1.0065
CIMENTO PORTLAND CP III - 40 (LABOR) | KG | '020508 | 2.562 | 0.45 | - | 1.1529
PEITORIL GRANITO CINZA ANDORINHA LARG.30CM, COM PINGADEIRA NOS 2 LADOS,ESP.3CM (LABOR) | M | COTAÇÃO | 1 | 43.5 | - | 43.5
SubTotal: | [5 empty] | 46.4314
RESUMO
DISCRIMINAÇÃO |  |  | TAXA(%) | VALORES
Mão-de-Obra(A) |  |  | 157.27 | 28.8463
Materiais(B) |  |  |  | 46.4314
Equipamentos(C) |  |  |  | 0
Produção da Equipe(D) |  |  |  | 1
Custo Horário Total(A+C) |  |  |  | 28.8463
Custo Unitário da Execução[(A/D)+(C/D)] = E |  |  |  | 28.8463
Custo Direto Total(B+E) |  |  |  | 75.2777
Bonificações e Despesas Indiretas - BDI |  |  | 0 | 0
CUSTO UNITÁRIO (Adotado) |  |  |  | 75.2777

## 03
COMPOSIÇÃO 03
Item: 200576 - Execução de placa acrílica para identificação da escola, 2,00 x 1,10 m |  |  |  | Unidade: und
MÃO DE OBRA | Unid | Código | Coefic. | Pr. Unit. | Fator Ac. | Subtotal
PEDREIRO - (OFICIAL - SINDUSCON) (LABOR) | H | '010139 | 0.5 | 19.12 | - | 9.56
SERVENTE (AUXILIAR DE OBRAS - SINDUSCON) (LABOR) | H | '010146 | 0.5 | 14.05 | - | 7.025
SubTotal: | [5 empty] | 16.585
MATERIAL | Unid | Código | Coefic. | Pr. Unit. | Fator Ac. | Subtotal
BUCHA PLASTICA COM PARAFUSO - 8MM (LABOR) | UN | '026548 | 6 | 0.38 | - | 2.28
BOTÃO PROLONGADOR EM AÇO INOX , Ø 44MM, PROLONGADOR DE 26MM | UN | MERCADO LIVRE | 4 | 19.9 | - | 79.6
PLACA ACRÍLICA 10mm (1,50 X 0,70) - adesivada | UN | MERCADO LIVRE | 1 | 1100 | - | 1100
SubTotal: | [5 empty] | 1181.88
RESUMO
DISCRIMINAÇÃO |  |  | TAXA(%) | VALORES
Mão-de-Obra(A) |  |  | 157.27 | 16.585
Materiais(B) |  |  |  | 1181.88
Equipamentos(C) |  |  |  | 0
Produção da Equipe(D) |  |  |  | 1
Custo Horário Total(A+C) |  |  |  | 16.585
Custo Unitário da Execução[(A/D)+(C/D)] = E |  |  |  | 16.585
Custo Direto Total(B+E) |  |  |  | 1198.465
Bonificações e Despesas Indiretas - BDI |  |  | 0 | 0
CUSTO UNITÁRIO (Adotado) |  |  |  | 1198.465

## 04
COMPOSIÇÃO 04
Item: 210113 - Quadro de vidro temperado para pincel sobre película branca, inclusive requadro de alumínio anodizado natural |  |  |  | Unidade: m²
MÃO DE OBRA | Unid | Código | Coefic. | Pr. Unit. | Fator Ac. | Subtotal
SERVENTE (AUXILIAR DE OBRAS - SINDUSCON) (LABOR) | H | '010146 | 0.4 | 17.85 | - | 7.14
SubTotal: | [5 empty] | 7.14
MATERIAL | Unid | Código | Coefic. | Pr. Unit. | Fator Ac. | Subtotal
PARAFUSO S-8 (LABOR) | UN | '026546 | 11 | 0.32 | - | 3.52
BUCHA PLASTICA S-8 (LABOR) | UN | '026592 | 11 | 0.14 | - | 1.54
QUADRO EM VIDRO TEMPERADO 6MM, INCLUINDO REQUADRO EM ALUMÍNIO E FIXAÇÃO | UN | COTAÇÃO | 1 | 500 | - | 500
SubTotal: | [5 empty] | 505.06
RESUMO
DISCRIMINAÇÃO |  |  | TAXA(%) | VALORES
Mão-de-Obra(A) |  |  | 157.27 | 7.14
Materiais(B) |  |  |  | 505.06
Equipamentos(C) |  |  |  | 0
Produção da Equipe(D) |  |  |  | 1
Custo Horário Total(A+C) |  |  |  | 7.14
Custo Unitário da Execução[(A/D)+(C/D)] = E |  |  |  | 7.14
Custo Direto Total(B+E) |  |  |  | 512.2
Bonificações e Despesas Indiretas - BDI |  |  | 0 | 0
CUSTO UNITÁRIO (Adotado) |  |  |  | 512.2

## 05
COMPOSIÇÃO 05
Item: 130110 - Lastro regularizado de concreto, espessura de 8 cm, com malha de aço e corte de concreto |  |  |  | Unidade: m²
Base: LABOR
MÃO DE OBRA | Unid | Código | Coefic. | Pr. Unit. | Fator Ac. | Subtotal
PEDREIRO - (OFICIAL - SINDUSCON) (LABOR) | H | '010139 | 0.5 | 19.12 | - | 9.56
SERVENTE (AUXILIAR DE OBRAS - SINDUSCON) (LABOR) | H | '010146 | 1.48 | 14.05 | - | 20.794
SubTotal: | [5 empty] | 30.354
MATERIAL | Unid | Código | Coefic. | Pr. Unit. | Fator Ac. | Subtotal
AREIA LAVADA MEDIA (LABOR) | M3 | '020503 | 0.062412 | 89.67 | - | 5.5965
CIMENTO PORTLAND CP III - 40 (LABOR) | KG | '020508 | 21.924 | 0.45 | - | 9.8658
BRITA 1 (LABOR) | M3 | '020517 | 0.03192 | 95.3 | - | 3.042
BRITA 2 (LABOR) | M3 | '020518 | 0.03192 | 95.3 |  | 3.042
TELA DE ACO SOLDADA NERVURADA, CA-60, Q-61, (0,97 KG/M2), DIAMETRO DO FIO = 3,4 MM,LARGURA = 2,45 M, ESPACAMENTO DA MALHA = 15 X 15 CM | M2 | 00010917 - SINAPI | 1 | 15.82 |  | 15.82
SubTotal: | [5 empty] | 37.3662
RESUMO
DISCRIMINAÇÃO |  |  | TAXA(%) | VALORES
Mão-de-Obra(A) |  |  | 157.27 | 30.354
Materiais(B) |  |  |  | 37.3662
Equipamentos(C) |  |  |  | 0
Produção da Equipe(D) |  |  |  | 1
Custo Horário Total(A+C) |  |  |  | 30.354
Custo Unitário da Execução[(A/D)+(C/D)] = E |  |  |  | 30.354
Custo Direto Total(B+E) |  |  |  | 67.7202
Bonificações e Despesas Indiretas - BDI |  |  | 0 | 0
CUSTO UNITÁRIO (Adotado) |  |  |  | 67.7202

## 06
COMPOSIÇÃO 06
Item: 130104 - Regularização de base p/ revestimento cerâmico, com argamassa de cimento e areia no traço 1:5, espessura 5cm, armado com malha de aço |  |  |  | Unidade: m²
Base: LABOR
MÃO DE OBRA | Unid | Código | Coefic. | Pr. Unit. | Fator Ac. | Subtotal
PEDREIRO - (OFICIAL - SINDUSCON) (LABOR) | H | '010139 | 0.35 | 19.12 | - | 6.692
SERVENTE (AUXILIAR DE OBRAS - SINDUSCON) (LABOR) | H | '010146 | 0.85 | 14.05 | - | 11.9425
SubTotal: | [5 empty] | 18.6345
MATERIAL | Unid | Código | Coefic. | Pr. Unit. | Fator Ac. | Subtotal
AREIA LAVADA MEDIA (LABOR) | M3 | '020503 | 0.0608 | 89.67 | - | 5.4519
CIMENTO PORTLAND CP III - 40 (LABOR) | KG | '020508 | 14.6 | 0.45 | - | 6.57
LONA PLASTICA PRETA 80 MICRAS (LABOR) | M2 | '024116 | 1.2 | 0.84 |  | 1.008
TELA DE ACO SOLDADA NERVURADA, CA-60, Q-61, (0,97 KG/M2), DIAMETRO DO FIO = 3,4 MM,LARGURA = 2,45 M, ESPACAMENTO DA MALHA = 15 X 15 CM | M2 | 00010917 - SINAPI | 1 | 15.82 |  | 15.82
SubTotal: | [5 empty] | 28.8499
RESUMO
DISCRIMINAÇÃO |  |  | TAXA(%) | VALORES
Mão-de-Obra(A) |  |  | 157.27 | 18.6345
Materiais(B) |  |  |  | 28.8499
Equipamentos(C) |  |  |  | 0
Produção da Equipe(D) |  |  |  | 1
Custo Horário Total(A+C) |  |  |  | 18.6345
Custo Unitário da Execução[(A/D)+(C/D)] = E |  |  |  | 18.6345
Custo Direto Total(B+E) |  |  |  | 47.4844
Bonificações e Despesas Indiretas - BDI |  |  | 0 | 0
CUSTO UNITÁRIO (Adotado) |  |  |  | 47.4844

## 07
COMPOSIÇÃO 07
Item: 090202 - Cobertura nova de telhas sannduwich 30mm, inclusive cumeeiras e acessórios de fixação |  |  |  | Unidade: m²
Base: LABOR
MÃO DE OBRA | Unid | Código | Coefic. | Pr. Unit. | Fator Ac. | Subtotal
AJUDANTE (AJUDANTE PRATICO - SINDUSCON) (LABOR) | H | '010101 | 0.232 | 16.13 | - | 3.7422
TELHADISTA - (OFICIAL - SINDUSCON) (LABOR) | H | '010150 | 0.232 | 19.12 | - | 4.4358
SubTotal: | [5 empty] | 8.178
MATERIAL | Unid | Código | Coefic. | Pr. Unit. | Fator Ac. | Subtotal
TELHA SANDUWICH 30MM | M2 | COTAÇÃO | 1.15 | 115 | - | 132.25
CUMEEIRA FIBROCIMENTO NORMAL (ONDULADA) (LABOR) | M | '026015 | 0.095 | 58.89 | - | 5.5945
CONJUNTO VEDACAO ELASTICA (LABOR) | UN | '026503 | 1.42 | 0.55 |  | 0.781
PARAFUSO COM ROSCA SOBERBA 8X110MM (LABOR) | UN | '026517 | 1.42 | 1.49 |  | 2.1158
SubTotal: | [5 empty] | 140.7414
RESUMO
DISCRIMINAÇÃO |  |  | TAXA(%) | VALORES
Mão-de-Obra(A) |  |  | 157.27 | 8.178
Materiais(B) |  |  |  | 140.7414
Equipamentos(C) |  |  |  | 0
Produção da Equipe(D) |  |  |  | 1
Custo Horário Total(A+C) |  |  |  | 8.178
Custo Unitário da Execução[(A/D)+(C/D)] = E |  |  |  | 8.178
Custo Direto Total(B+E) |  |  |  | 148.9194
Bonificações e Despesas Indiretas - BDI |  |  | 0 | 0
CUSTO UNITÁRIO (Adotado) |  |  |  | 148.9194

## BDI
COMPOSIÇÃO DO BDI
Proponente: | PREFEITURA MUNICIPAL DE COLATINA
Objeto: | REFORMA E AMPLIAÇÃO DA EMEF JOSÉ FACHETTI
Método do Tribunal de Constas do Espírito Santo, conforme resolução 329/2019
Tipo de intervenção:
Construção e Reforma de Edifícios
Regime de Contribuição Previdenciária:
Sem desoneração
Itens | Siglas | %
Administração Central | AC | 4%
Administração Local | AL | 6%
Seguros/Riscos/Garantias | SRG | 1%
Despesas financeiras | DF | 0.61%
Lucro | L | 6%
Impostos | I | 5.65%
| ISS | 2%
| COFINS | 3%
| PIS | 0.65%
Os valores de BDI foram calculados com o emprego da fórmula abaixo:
BDI= (1+(AC+AL+SRG))(1+DF)(1+L)) -1
( 1- I )
BDI: |  | 25.47%
Construção ou Reforma de Edifícios
Construção de Praças Urbanas, Rodovias, Ferrovias e recapeamento e pavimentação de vias urbanas
Construção de Redes de Abastecimento de Água, Coleta de Esgoto
Construção e Manutenção de Estações e Redes de Distribuição de Energia Elétrica
Obras Portuárias, Marítimas e Fluviais
Fornecimento de Materiais e Equipamentos
Estudos e Projetos, Planos e Gerenciamento e outros correlatos

## MAPA DE COTAÇÕES
| Concedente: |  | Recursos Concedente: |  | Custo Médio da Proposta:
| Ministério do Desenvolvimento Social e Combate à Fome |  | 100000 |  | #REF!
| Interessado: |  | Contrapartida: |  | Insuficiência Financeira
| Prefeitura Municipal de Colatina/ES |  | 31028.43 |  | #REF!
| Proposta nº: |  | Valor Total do Convênio - Proposta |  | Contrapartida a Complementar
| 023587/2015 |  | 131028.43 |  | #REF!
QUADRO DE FORNECEDORES E PREÇOS
Item | Descrição nº | Valor unitário | Empresa | CNPJ/CPF | Telefone | Custo Intermediário Total
1 | Quadro de vidro temperado para pincel sobre película branca, inclusive requadro de alumínio anodizado natural | 500 | VINOX - Vidros, inox e esquadrias | - | (27) 3711-1160 | 500
|  | - | - | - | -
|  | - | - | - | -
2 | BOTÃO PROLONGADOR EM AÇO INOX , Ø 44MM, PROLONGADOR DE 26MM | 19.9 | https://www.google.com/search?q=bot%C3%A3o+prolongador+em+alum%C3%ADnio&sxsrf=ALeKk03Hnrr4tRHEJd7MzT3yXEV6uGuvPw:1626358075104&source=lnms&tbm=shop&sa=X&ved=2ahUKEwiJ19_6n-XxAhWappUCHVNrCYUQ_AUoAXoECAEQAw&biw=1366&bih=600#spd=4807002170371514483 | - | - | 19.9
|  | 30 | https://produto.mercadolivre.com.br/MLB-1641233519-boto-prolongador-p-guarda-corpo-inox-botom-kit-5-pecas-_JM?searchVariation=62811315197#searchVariation=62811315197&position=8&search_layout=grid&type=item&tracking_id=595d7d15-2a0d-4ba0-9367-afe51b6a5572 | - | -
3 | PLACA ACRÍLICA (2,00 X 1,10) | 1458 | https://www.acriloja.com/placa-chapa-acrilico/transparente-cristal/10mm/placa-de-acrilico-transparente-100cm-x-200cm-espessura-10mm-chapa-de-acrilico-cristal-incolor?parceiro=2531&gclid=Cj0KCQjwxdSHBhCdARIsAG6zhlWY0r9e6OOnDsJQ5TLSSE8aPl-Ki1XiLVHkyjUETwthuPJ7lc3gww8aAre7EALw_wcB |  |  | 1100
|  | 1100 | https://produto.mercadolivre.com.br/MLB-1080706560-chapa-de-polietileno-10mm-2-x-1-metro-corte-sob-medida-_JM?matt_tool=35419131&matt_word=&matt_source=google&matt_campaign_id=12410582774&matt_ad_group_id=116564269605&matt_match_type=&matt_network=g&matt_device=c&matt_creative=500616071919&matt_keyword=&matt_ad_position=&matt_ad_type=pla&matt_merchant_id=416673218&matt_product_id=MLB1080706560&matt_product_partition_id=306248980482&matt_target_id=pla-306248980482&gclid=Cj0KCQjwxdSHBhCdARIsAG6zhlXGGEM9FHGIsVnK7--UaviZ5ZFiBSKXRr86mEN-elH3xGCRSv6KECsaAqs3EALw_wcB
4 | TELHA SANDUWICH 30MM | 118 | Isoforro |  | (27) 3711-0993 | 118
|  | 129.9 | https://casaserralheiro.com.br/product/telha-termoacustica/
5
Declaramos para devidos fins que os preços assinalados no presente Quadro Demonstrativo de Fornecedores e preço mediano se encontram compatíveis com os preços praticados no mercado. |  |  |  | Assinatura e Carimbo do Servidor Responsável/Informações:
Assinatura e Carimbo do Gestor do Convênio:

## QUANTITATIVOS
| ÁREA | PERÍMETRO | PORTAS | JANELAS | BASCULAS
SALA 01 | 58.93 | 30.8 | 2.1 | 7.5 | -
COORDENAÇÃO | 23.43 | 20.8 | 1.68 | 2.52 | -
SALA 02 | 58.03 | 30.5 | 2.1 | 7.5 | -
CANTINA | 7.05 | 12.6 | 1.68 | - | 1
LABORATÓRIO | 32.5 | 23 | 1.68 | 3.75 | -
COZINHA | 16 | 16.4 | 1.68 | 3.75 | -
DESPENSA | 5.5 | 9.4 | 1.68 | - | 0.6
LAVANDERIA | 5.17 | 9.09 | 1.68 | - | 0.32
DIREÇÃO | 15.81 | 16.4 | 1.68 | 3.75 | -
WC MASCULINO | 7.37 | 11.09 | 1.89 | - | 0.6
WC PNE | 3.3 | 7.4 | 1.89 | - | 0.6
SALA 03 | 50.76 | 28.8 | 2.1 | 7.5 | -
SALA 04 | 50.76 | 28.6 | 2.1 | 7.5 | -
WC FEMININO | 16.25 | 20.2 | 1.89 | - | 2.2
WC PNE | 4.38 | 8.48 | 1.89 | - | 0.9
SALA 05 | 50.76 | 28.6 | 2.1 | 7.5 | -
SALA DOS PROFESSORES | 21.68 | 21.36 | 2.1 | 3.75 | -
WC PNE | 3.15 | 7.2 | 1.89 | - | 0.9
ALMOXARIFADO | 24.52 | 21.13 | 2.1 | 1.2 | -
CIRCULAÇÃO | 206.65 | 150.59 | - | - | -
COBERTURA | 821.25 | 169.69 | - | - | -
SALA 01 | 51.12 | 28.59 | 1.89 | 6 | -
SALA 02 | 35.82 | 23.97 | 1.89 | 6 | -
SALA 03 | 41.4 | 25.9 | 1.89 | 6 | -
SALA 04 | 51.83 | 28.8 | 1.89 | 6 | -
WC FEMININO | 6.21 | 10.33 | 1.68 | - | -
WC PNE | 2.85 | 6.8 | 1.68 | - | 0.9
WC MASCULINO | 6.27 | 10.37 | 1.68 | - | -
WC PNE | 2.87 | 6.83 | 1.68 | - | 0.9
CIRCULAÇÃO | 24.94 | 39.76 | 1.68 | - | 15.6
RAMPA | 88.61 | 82.92 | 7.65 | - | -
COBERTURA RAMPA | 93.08 | 66.97
CALÇADA EXTERNA | 214.67 | 333.24
LADRINHO | 66.436 | 166.09

## ABC
07.01 | DER-ES | 090102 | Estrutura de madeira de lei tipo Paraju, peroba mica, angelim pedra ou equivalente para telhado de telha ondulada de fibrocimento esp. 6mm, com pontaletes e caibros, inclusive tratamento com cupinicida, exclusive telhas | m² | 914.33 | 113.68 | 142.6304 | 130411.26 | 25.47%
11.02 | DER-ES | 130231 | Piso argamassa alta resistência tipo granilite ou equiv de qualidade comprovada, esp de 10mm, com juntas plástica em quadros de 1m, na cor natural, com acabamento polido mecanizado, inclusive regularização e=3.0cm | m² | 599.54 | 114.99 | 144.274 | 86498.05
04.06 | DER-ES | 120232 | Cerâmica 10 x 10 cm, ref Camburi branco Eliane, Cecrisa ou Portobello, empregando argamassa colante, inclusive rejuntamento junta plus cinza claro esp. 3 mm | m² | 783.195 | 79.08 | 99.219 | 77707.8
07.04 | COMPOSIÇÃO 07 |  | Cobertura nova de telhas sannduwich 30mm, inclusive cumeeiras e acessórios de fixação | m² | 318.36 | 148.9194 | 186.844 | 59483.66
07.02 | DER-ES | 090202 | Cobertura nova de telhas onduladas de fibrocimento 6.0mm, inclusive cumeeiras e acessórios de fixação | m² | 617.21 | 56.61 | 71.0266 | 43838.34
13.02 | DER-ES | 130231 | Piso argamassa alta resistência tipo granilite ou equiv de qualidade comprovada, esp de 10mm, com juntas plástica em quadros de 1m, na cor natural, com acabamento polido mecanizado, inclusive regularização e=3.0cm | m² | 293.72 | 114.99 | 144.274 | 42376.16
05.07 | DER-ES | 071701 | Janela de correr para vidro em alumínio anodizado cor natural, linha 25, completa, incl. puxador com tranca, alizar, caixilho e contramarco, exclusive vidro | m² | 54.9 | 574.22 | 720.4542 | 39552.93
07.02 | DER-ES | 120303 | Reboco tipo paulista de argamassa de cimento, cal hidratada CH1 e areia média ou grossa lavada no traço 1:0.5:6, espessura 25 mm | m² | 607.343 | 47.53 | 59.6343 | 36218.45
06.01 | DER-ES | 040601 | Laje pré-fabricada treliçada para forro simples revestido, vão até 3.5m, capeamento 2cm, esp. 10cm, Fck = 150Kg/cm2 | m² | 242.73 | 112.44 | 141.0746 | 34243.04
05.09 | DER-ES | 071105 | Grade de ferro em barra chata, inclusive chumbamento | m² | 67.06 | 406.5 | 510.0217 | 34202.05
07.05 | DER-ES | 120232 | Cerâmica 10 x 10 cm, ref Camburi branco Eliane, Cecrisa ou Portobello, empregando argamassa colante, inclusive rejuntamento junta plus cinza claro esp. 3 mm | m² | 344.025 | 79.08 | 99.219 | 34133.8
04.05 | DER-ES | 120227 | Roda parede em granito cinza andorinha 7x2cm, com acabamento abaulado nos dois lados | m | 477.41 | 51.15 | 64.1762 | 30638.34
05.02 | DER-ES | 050606 | Alvenaria de blocos cerâmicos 10 furos 10x20x20cm, assentados c/argamassa de cimento, cal hidratada CH1 e areia traço 1:0,5:8, esp. das juntas 12mm e esp. das paredes s/revestimento, 10cm (bloco comprado na fábrica, posto obra) | m² | 413.52 | 58.98 | 74.0002 | 30600.56
11.03 | COMPOSIÇÃO 05 |  | Lastro regularizado de concreto, espessura de 8 cm, com malha de aço e corte em concreto | m² | 356.365 | 67.7202 | 84.9663 | 30279
10.02 | DER-ES | 190117 | Pintura com tinta acrílica, marcas de referência Suvinil, Coral e Metalatex, inclusive selador acrílico, em paredes e forros, a duas demãos | m² | 1389.684 | 17.13 | 21.4924 | 29867.68
05.06 | DER-ES | 071704 | Porta de abrir tipo veneziana em alumínio anodizado, linha 25, completa, incl. puxador com tranca, caixilho, alizar e contramarco | m² | 20.16 | 1047.13 | 1313.7983 | 26486.17
04.04 | DER-ES | 040332 | Fornecimento, dobragem e colocação em fôrma, de armadura CA-50 A grossa, diâmetro de 12.5 a 25.0mm | kg | 1565.388 | 13.04 | 16.3608 | 25611.06
04.03 | DER-ES | 120301 | Emboço de argamassa de cimento, cal hidratada CH1 e areia média ou grossa lavada no traço 1:0.5:6, espessura 20 mm | m² | 719.595 | 27.76 | 34.8295 | 25063.15
01.02 | DER-ES | 010253 | Remoção de engradamento de madeira de cobertura para reaproveitamento | m² | 801.8 | 23.46 | 29.4345 | 23600.55
01.11 | DER-ES | 010206 | Demolição de revestimento com azulejos | m² | 465.945 | 39.91 | 50.0737 | 23331.59
10.01 | DER-ES | 190115 | Pintura com tinta látex PVA, marcas de referência Suvinil, Coral ou Metalatex, inclusive selador, em paredes e forros, a duas demãos | m² | 1097.865 | 16.87 | 21.1662 | 23237.64
04.07 | SINAPI | 87265 | Revestimento cerâmico para paredes internas com placas tipo esmaltada extra de dimensões 20x20 cm aplicadas em ambientes de área maior que 5 m² na altura inteira das paredes. af_06/2014 | m² | 294.18 | 60.68 | 76.1331 | 22396.84
06.01 | DER-ES | 080102 | Vidro plano transparente liso, com 4 mm de espessura, | m² | 62.02 | 284.5 | 356.9524 | 22138.19
03.01 | SINAPI | 96116 | Forro em réguas de pvc, frisado, para ambientes comerciais, inclusive estrutura de fixação. af_05/2017_p | m² | 219.79 | 73.83 | 92.632 | 20359.58
06.02 | SINAPI | 96110 | Forro em drywall, para ambientes residenciais, inclusive estrutura de fixação. af_05/2017_p | m² | 223.31 | 72.08 | 90.4363 | 20195.33
04.02 | DER-ES | 040206 | Fôrma de tábua de madeira de 2.5 x 30.0 cm para fundações, levando-se em conta a utilização 5 vezes (incluido o material, corte, montagem, escoramento e desforma) | m² | 195.6735 | 73.25 | 91.9043 | 17983.23
08.04 | DER-ES | 071701 | Janela de correr para vidro em alumínio anodizado cor natural, linha 25, completa, incl. puxador com tranca, alizar, caixilho e contramarco, exclusive vidro | m² | 24 | 574.22 | 720.4542 | 17290.9
04.01 | DER-ES | 040324 | Fornecimento, preparo e aplicação de concreto Fck=25 MPa (brita 1 e 2) - (5% de perdas já incluído no custo) | m³ | 19.5673 | 673.9 | 845.5193 | 16544.57
08.01 | DER-ES | 151801 | Ponto padrão de luz no teto - considerando eletroduto PVC rígido de 3/4" inclusive conexões (4.5m), fio isolado PVC de 2.5mm2 (16.2m) e caixa PVC 4x4" (1 und) | und | 66 | 199.48 | 250.2808 | 16518.52
08.08 | DER-ES | 181004 | Luminaria embutir compl., corpo ch. aço pintada branca, refletor, aletas parabólicas alum.alta pureza e refletância inclusive 2 lâmpadas LED T8 18W temp. de cor 5000k c/ 1,20m - Ref. CE232AL-N - AMES, 900- LUMAVI -LDEF 2X32W - LUMILUZ OU EQUIVALENTE | und | 66 | 193.69 | 243.0162 | 16039.07
13.03 | COMPOSIÇÃO 04 |  | Quadro de vidro temperado para pincel sobre película branca, inclusive requadro de alumínio anodizado natural | m² | 24.66 | 512.2 | 642.6399 | 15847.49
04.05 | DER-ES | 040602 | Laje pré-fabricada treliçada, sobrecarga 300 Kg/m2, vão de 3.5m a 4.3m, capeamento 4cm, esp. 12cm, Fck = 150 Kg/cm2 | m² | 99.76 | 124.22 | 155.8546 | 15548.05
04.03 | DER-ES | 040333 | Fornecimento, dobragem e colocação em fôrma, de armadura CA-60 B fina, diâmetro de 4.0 a 7.0mm | kg | 782.694 | 15.75 | 19.761 | 15466.8
08.03 | DER-ES | 071704 | Porta de abrir tipo veneziana em alumínio anodizado, linha 25, completa, incl. puxador com tranca, caixilho, alizar e contramarco | m² | 11.76 | 1047.13 | 1313.7983 | 15450.26
08.06 | DER-ES | 071105 | Grade de ferro em barra chata, inclusive chumbamento | m² | 30.24 | 406.5 | 510.0217 | 15423.05
03.05 | DER-ES | 040245 | Fornecimento, dobragem e colocação em fôrma, de armadura CA-50 A grossa diâmetro de 12.5 a 25.0 mm | kg | 931.04 | 13.04 | 16.3608 | 15232.59
14.01 | DER-ES | 210322 | Corrimão em tubo de ferro galvanizado diam. 2" com chumbadores a cada 1.5m | m | 75.17 | 160.47 | 201.3362 | 15134.44
09.01 | DER-ES | 080102 | Vidro plano transparente liso, com 4 mm de espessura, | m² | 41.4 | 284.5 | 356.9524 | 14777.83
08.05 | DER-ES | 071702 | Báscula para vidro em alumínio anodizado cor natural, linha 25, completa, com tranca, caixilho, alizar e contramarco, exclusive vidro | m² | 17.4 | 672.56 | 843.8381 | 14682.78
13.03 | COMPOSIÇÃO 06 |  | Regularização de base p/ revestimento cerâmico, com argamassa de cimento e areia no traço 1:5, espessura 5cm, armado com malha de aço | m² | 243.84 | 47.4844 | 59.5771 | 14527.28
12.02 | DER-ES | 210301 | Guarda corpo de tubo de ferro galvanizado, diâm. 3" e 2", h=0.8 m inclusive pintura a óleo ou esmalte | m | 24.09 | 423.15 | 530.9119 | 12789.66
07.03 | DER-ES | 120301 | Emboço de argamassa de cimento, cal hidratada CH1 e areia média ou grossa lavada no traço 1:0.5:6, espessura 20 mm | m² | 344.025 | 27.76 | 34.8295 | 11982.22
03.03 | DER-ES | 040238 | Fôrma de chapa compensada resinada 12mm, levando-se em conta a utilização 3 vezes (incluido o material, corte, montagem, escoramento e desfôrma) | m² | 105.8 | 88.63 | 111.201 | 11765.06
14.02 | COMPOSIÇÃO 04 |  | Quadro de vidro temperado para pincel sobre película branca, inclusive requadro de alumínio anodizado natural | m² | 17.2 | 512.2 | 642.6399 | 11053.4
13.04 | DER-ES | 200401 | Limpeza geral da obra (edificação) | m² | 821.25 | 9.84 | 12.3459 | 10139.08
04.02 | DER-ES | 120303 | Reboco tipo paulista de argamassa de cimento, cal hidratada CH1 e areia média ou grossa lavada no traço 1:0.5:6, espessura 25 mm | m² | 165.672 | 47.53 | 59.6343 | 9879.72
04.04 | DER-ES | 190101 | Emassamento de paredes e forros, com duas demãos de massa à base de PVA, marcas de referência Suvinil, Coral ou Metalatex | m² | 663.075 | 11.43 | 14.3408 | 9509.04
01.14 | DER-ES | 030304 | Índice de preço para remoção de entulho decorrente da execução de obras (Classe A CONAMA - NBR 10.004 - Classe II-B), incluindo aluguel da caçamba, carga, transporte e descarga em área licenciada | m³ | 123.244 | 60.85 | 76.3464 | 9409.23
08.07 | DER-ES | 180702 | Ventilador de teto base madeira sem alojamento para luminária, ref. Tron ou equivalente, com comando de interruptor simples, sem dimer para regulagem de velocidade | und | 26 | 284.03 | 356.3628 | 9265.43
07.05 | DER-ES | 050606 | Alvenaria de blocos cerâmicos 10 furos 10x20x20cm, assentados c/argamassa de cimento, cal hidratada CH1 e areia traço 1:0,5:8, esp. das juntas 12mm e esp. das paredes s/revestimento, 10cm (bloco comprado na fábrica, posto obra) | m² | 124.875 | 58.98 | 74.0002 | 9240.77
07.06 | DER-ES | 120227 | Roda parede em granito cinza andorinha 7x2cm, com acabamento abaulado nos dois lados | m | 143.43 | 51.15 | 64.1762 | 9204.78
10.01 | DER-ES | 151801 | Ponto padrão de luz no teto - considerando eletroduto PVC rígido de 3/4" inclusive conexões (4.5m), fio isolado PVC de 2.5mm2 (16.2m) e caixa PVC 4x4" (1 und) | und | 36 | 199.48 | 250.2808 | 9010.1
10.08 | DER-ES | 181004 | Luminaria embutir compl., corpo ch. aço pintada branca, refletor, aletas parabólicas alum.alta pureza e refletância inclusive 2 lâmpadas LED T8 18W temp. de cor 5000k c/ 1,20m - Ref. CE232AL-N - AMES, 900- LUMAVI -LDEF 2X32W - LUMILUZ OU EQUIVALENTE | und | 36 | 193.69 | 243.0162 | 8748.58
05.01 | DER-ES | 061903 | Porta em madeira de Lei tipo Angelim Pedra ou equiv. c/ enchimento em madeira de 1ª qualidade esp. 30mm, com visor de vidro, inclusive alizares, dobradiças e fechaduras externas em latão cromado La Fonte/equiv. exclusive marco, nas dimensões: 0.90 x 2.10 m | und | 5 | 1365.84 | 1713.6728 | 8568.36
08.19 | COMP | 13 | Luminária Sobrepor Com Difusor Leitoso Para 2 Lampadas Led Tubular 18/20W - Fornecimento E Instalação | Und | 28 | 242.6 | 304.3819 | 8522.69
05.04 | COMPOSIÇÃO 01 |  | Peitoril de granito cinza polido, COM PINGADEIRA, 20 cm, esp. 3cm | m | 92.34 | 71.3377 | 89.505 | 8264.89
01.07 | DER-ES | 010230 | Retirada de pintura antiga a base de PVA | m² | 1261.083 | 5.13 | 6.4364 | 8116.87
09.09 | DER-ES | 170126 | Bacia sifonada de louça branca sem abertura frontal para portadores de necessidades especiais, Vogue Plus Conforto - Linha Conforto, mod P510, incl. assento poliester, ref.AP51,marca de ref. Deca ou equivalente, sem abertura frontal | und | 3 | 2126.41 | 2667.9341 | 8003.8
13.02 | DER-ES | 200326 | Fornecimento e plantio de grama em placas tipo esmeralda, inclusive fornecimento de terra vegetal | m² | 238.47 | 26.2 | 32.8722 | 7839.04
03.02 | DER-ES | 040237 | Fornecimento, preparo e aplicação de concreto Fck=25 MPa (brita 1 e 2) - (5% de perdas já incluído no custo) | m³ | 10.58 | 584.16 | 732.9256 | 7754.35
08.04 | DER-ES | 151807 | Ponto padrão de ventilador no teto - considerando eletroduto PVC rígido de 3/4" inclusive conexões (4.5m), fio isolado PVC de 2.5mm2 (21.6m) e caixa PVC 4x4" (1 und) | und | 26 | 235.4 | 295.3483 | 7679.05
08.88 | SINAPI | 92992 | Cabo De Cobre Flexível Isolado, 95 Mm², Anti-Chama 0,6/1,0 Kv, Para Distribuição - Fornecimento E Instalação. Af_12/2015 | m | 60 | 98.31 | 123.3462 | 7400.77
08.103 | SINAPI | 92992 | Cabo De Cobre Flexível Isolado, 95 Mm², Anti-Chama 0,6/1,0 Kv, Para Distribuição - Fornecimento E Instalação. Af_12/2015 | m | 60 | 98.31 | 123.3462 | 7400.77
01.04 | DER-ES | 020356 | Aluguel mensal container para almoxarifado, incl. porta, 2 janelas, 1 pt iluminação, Isolamento térmico (teto), piso em comp. Naval pintado, cert. NR18, incl. laudo descontaminação. (caso necessário) | um/mês | 8 | 710 | 890.8128 | 7126.5
09.16 | DER-ES | 140903 | Tubo PVC rígido para esgoto no diâmetro de 100mm incluindo escavação e aterro com areia | m | 100 | 56.39 | 70.7506 | 7075.06
08.36 | COMP | 24 | Eletrocalha De Aço Galvanizada, Tipo U, 50X50Mm, Com Tampa De Encaixe Fixada No Teto - Fornecimento E Instalação | m | 52 | 108.3 | 135.8803 | 7065.77
03.04 | DER-ES | 040243 | Fornecimento, dobragem e colocação em fôrma, de armadura CA-50 A média, diâmetro de 6.3 a 10.0 mm | kg | 423.2 | 12.94 | 16.2354 | 6870.81
08.01 | DER-ES | 061903 | Porta em madeira de Lei tipo Angelim Pedra ou equiv. c/ enchimento em madeira de 1ª qualidade esp. 30mm, com visor de vidro, inclusive alizares, dobradiças e fechaduras externas em latão cromado La Fonte/equiv. exclusive marco, nas dimensões: 0.90 x 2.10 m | und | 4 | 1365.84 | 1713.6728 | 6854.69
13.03 | DER-ES | 130322 | Rodapé de argamassa de alta resistência tipo granilite ou equivalente de qualidade comprovada, altura de 10 cm e espessura de 10 mm, com cantos boleados, executado com cimento e granitina grana N.1, inclusive polimento | m | 229.35 | 23.37 | 29.3215 | 6724.89
08.07 | DER-ES | 071104 | Portão de ferro de abrir em barra chata, inclusive chumbamento | m² | 7.65 | 692.97 | 869.4458 | 6651.26
07.01 | DER-ES | 120101 | Chapisco de argamassa de cimento e areia média ou grossa lavada, no traço 1:3, espessura 5 mm | m² | 868.808 | 5.69 | 7.139 | 6202.46
09.10 | DER-ES | 170132 | Lavátorio de canto Coleção Master - ref. L76 marca de ref. Deca ou equivalente, inclusive válvula, sifão e engates cromados, exclusive torneira,para PNE | und | 3 | 1646.85 | 2066.2465 | 6198.73
01.03 | DER-ES | 010256 | Remoção de telha ondulada de fibrocimento, inclusive cumeeira | m² | 801.8 | 6.11 | 7.666 | 6146.6
02.01 | DER-ES | 050606 | Alvenaria de blocos cerâmicos 10 furos 10x20x20cm, assentados c/argamassa de cimento, cal hidratada CH1 e areia traço 1:0,5:8, esp. das juntas 12mm e esp. das paredes s/revestimento, 10cm (bloco comprado na fábrica, posto obra) | m² | 82.836 | 58.98 | 74.0002 | 6129.88
05.08 | DER-ES | 071702 | Báscula para vidro em alumínio anodizado cor natural, linha 25, completa, com tranca, caixilho, alizar e contramarco, exclusive vidro | m² | 7.12 | 672.56 | 843.8381 | 6008.12
14.03 | DER-ES | 200401 | Limpeza geral da obra (edificação) | m² | 465.27 | 9.84 | 12.3459 | 5744.18
11.04 | DER-ES | 200253 | Fornecimento e assentamento de ladrilho hidráulico pastilhado, vermelho, dim. 20x20 cm, esp. 1.5cm, assentado com pasta de cimento colante, exclusive regularização e lastro | m² | 66.436 | 68.35 | 85.7564 | 5697.31
12.01 | DER-ES | 190115 | Pintura com tinta látex PVA, marcas de referência Suvinil, Coral ou Metalatex, inclusive selador, em paredes e forros, a duas demãos | m² | 264.951 | 16.87 | 21.1662 | 5608
12.02 | DER-ES | 190117 | Pintura com tinta acrílica, marcas de referência Suvinil, Coral e Metalatex, inclusive selador acrílico, em paredes e forros, a duas demãos | m² | 257.695 | 17.13 | 21.4924 | 5538.49
11.01 | DER-ES | 130219 | Piso cerâmico 45x45cm, PEI 5, Cargo Plus Gray, marcas de referência Eliane, Cecrisa ou Portobello, assentado com argamassa de cimento colante, inclusive rejuntamento | m² | 61.47 | 71.17 | 89.2946 | 5488.93
11.10 | DER-ES | 170126 | Bacia sifonada de louça branca sem abertura frontal para portadores de necessidades especiais, Vogue Plus Conforto - Linha Conforto, mod P510, incl. assento poliester, ref.AP51,marca de ref. Deca ou equivalente, sem abertura frontal | und | 2 | 2126.41 | 2667.9341 | 5335.86
05.02 | DER-ES | 061902 | Porta em madeira de Lei tipo Angelim Pedra ou equiv. c/ enchimento em madeira de 1ª qualidade esp. 30mm, com visor de vidro, inclusive alizares, dobradiças e fechaduras externas em latão cromado La Fonte/equiv. exclusive marco, nas dimensões: 0.80 x 2.10 m | und | 3 | 1295.17 | 1625.0056 | 4875.01
08.107 | SINAPI | 92984 | Cabo De Cobre Flexível Isolado, 25 Mm², Anti-Chama 0,6/1,0 Kv, Para Distribuição - Fornecimento E Instalação. Af_12/2015 | m | 132 | 28.47 | 35.7203 | 4715.08
02.03 | COMPOSIÇÃO 02 |  | Peitoril de granito cinza polido, COM PINGADEIRA, 30 cm, esp. 3cm | m | 48.56 | 75.2777 | 94.4484 | 4586.41
05.03 | DER-ES | 061303 | Porta em madeira de lei tipo angelim pedra ou equiv.c/enchimento em madeira 1a.qualidade esp. 30mm p/ pintura, inclusive alizares, dobradiças e fechadura externa em latão cromado LaFonte ou equiv., exclusive marco, nas dim.: 0.80 x 2.10 m | und | 4 | 904.42 | 1134.7449 | 4538.97
02.02 | COMPOSIÇÃO 01 |  | Peitoril de granito cinza polido, COM PINGADEIRA, 20 cm, esp. 3cm | m | 49.2 | 71.3377 | 89.505 | 4403.64
11.11 | DER-ES | 170132 | Lavátorio de canto Coleção Master - ref. L76 marca de ref. Deca ou equivalente, inclusive válvula, sifão e engates cromados, exclusive torneira,para PNE | und | 2 | 1646.85 | 2066.2465 | 4132.49
10.06 | DER-ES | 151803 | Ponto padrão de tomada 2 pólos mais terra - considerando eletroduto PVC rígido de 3/4" inclusive conexões (5.0m), fio isolado PVC de 2.5mm2 (16.5m) e caixa pvc 4x2" (1 und) | und | 16 | 203.28 | 255.0485 | 4080.77
08.06 | DER-ES | 151803 | Ponto padrão de tomada 2 pólos mais terra - considerando eletroduto PVC rígido de 3/4" inclusive conexões (5.0m), fio isolado PVC de 2.5mm2 (16.5m) e caixa pvc 4x2" (1 und) | und | 15 | 203.28 | 255.0485 | 3825.72
08.21 | COMP | 9 | Tomada Baixa 2P+T 10A, 250V, Em Caixa De Pvc Sobrepor 4X2" Cinza - Fornec. E Instalação | Und | 59 | 48.39 | 60.7133 | 3582.08
08.03 | DER-ES | 151806 | Ponto padrão de tomada para ar refrigerado - considerando eletroduto PVC rígido de 3/4" inclusive conexões (6.0m), fio isolado PVC de 4.0mm2 (21.6m) e caixa PVC 4x2" (1 und) | und | 9 | 304.34 | 381.845 | 3436.6
13.04 | DER-ES | 200209 | Passeio de cimentado camurçado com argamassa de cimento e areia no traço 1:3 esp. 1.5cm, e lastro de concreto com 8cm de espessura, inclusive preparo de caixa | m² | 20.42 | 133.05 | 166.9333 | 3408.77
04.01 | DER-ES | 120101 | Chapisco de argamassa de cimento e areia média ou grossa lavada, no traço 1:3, espessura 5 mm | m² | 469.322 | 5.69 | 7.139 | 3350.51
08.26 | COMP | 1 | Cabo De Cobre Flexível Atox Pvc 750V 2,5Mm² Preto (Fase) | m | 600 | 4.15 | 5.2069 | 3124.11
05.04 | DER-ES | 060103 | Marco de madeira de lei de 1ª (Peroba, Ipê, Angelim Pedra ou equivalente) com 15x3 cm de batente, nas dimensões de 0.80 x 2.10 m | und | 7 | 350.87 | 440.2246 | 3081.57
09.08 | DER-ES | 170116 | Vaso sanitário padrão popular completo com acessórios para ligação, marcas de referência Deca, Celite ou Ideal Standard, inclusive assento plástico | und | 6 | 407.69 | 511.5147 | 3069.08
01.12 | DER-ES | 010208 | Retirada de revestimento antigo em reboco | m² | 303.65 | 7.98 | 10.0122 | 3040.21
09.15 | DER-ES | 141101 | Caixas de inspeção de alv. blocos concreto 9x19x39cm, dim, 60x60cm e Hmáx = 1m, com tampa de conc. esp. 5cm, lastro de conc. esp. 10cm, revest intern. c/ chapisco e reboco impermeabilizado, incl. escavação, reaterro e enchimento | und | 5 | 476.23 | 597.5095 | 2987.54
11.03 | DER-ES | 140704 | Ponto de válvula de descarga, inclusive válvula (sem acabamento) | und | 6 | 380.8 | 477.7768 | 2866.66
07.03 | DER-ES | 090216 | Cumeeira para cobertura em telhas onduladas de fibrocimento 6.0mm | m | 32.5 | 70.21 | 88.0901 | 2862.92 |  | -2
10.07 | DER-ES | 180702 | Ventilador de teto base madeira sem alojamento para luminária, ref. Tron ou equivalente, com comando de interruptor simples, sem dimer para regulagem de velocidade | und | 8 | 284.03 | 356.3628 | 2850.9
07.07 | DER-ES | 120301 | Emboço de argamassa de cimento, cal hidratada CH1 e areia média ou grossa lavada no traço 1:0.5:6, espessura 20 mm | m² | 81.45 | 27.76 | 34.8295 | 2836.86
01.06 | DER-ES | 010318 | Remoção de forro em eucatex, sem aproveitamento do material | m² | 198.74 | 11.29 | 14.1652 | 2815.18
07.07 | SINAPI | 87265 | Revestimento cerâmico para paredes internas com placas tipo esmaltada extra de dimensões 20x20 cm aplicadas em ambientes de área maior que 5 m² na altura inteira das paredes. af_06/2014 | m² | 35.589 | 60.68 | 76.1331 | 2709.5
05.10 | DER-ES | 071104 | Portão de ferro de abrir em barra chata, inclusive chumbamento | m² | 3.045 | 692.97 | 869.4458 | 2647.46
08.20 | COMP | 12 | Luminaria Plafon Redondo Fosco Com Lâmpada De Led 10W | Und | 24 | 87.15 | 109.3441 | 2624.25
07.04 | DER-ES | 190101 | Emassamento de paredes e forros, com duas demãos de massa à base de PVA, marcas de referência Suvinil, Coral ou Metalatex | m² | 182.359 | 11.43 | 14.3408 | 2615.17
08.30 | COMP | 5 | Cabo De Cobre Flexível Atox Pvc 750V 4,0Mm² Preto (Fase) | m | 300 | 6.45 | 8.0926 | 2427.77
08.32 | COMP | 7 | Cabo De Cobre Flexível Atox Pvc 750V 4,0Mm² Azul Claro (Neutro) | m | 300 | 6.45 | 8.0926 | 2427.77
08.33 | COMP | 8 | Cabo De Cobre Flexível Atox Pvc 750V 4,0Mm² Verde (Terra) | m | 300 | 6.45 | 8.0926 | 2427.77
08.66 | COMP | 27 | Quadro De Distribuição Sobrepor Com Barramento Trifásico Geral 70 Disjuntores Tipo Din - Fornecimento E Instalação | m | 1 | 1895.6 | 2378.3446 | 2378.34
08.34 | COMP | 25 | Cabo De Cobre Flexível Atox Pvc 750V 6,0Mm² Preto (Fases) | m | 210 | 8.98 | 11.2669 | 2366.04
10.04 | DER-ES | 151807 | Ponto padrão de ventilador no teto - considerando eletroduto PVC rígido de 3/4" inclusive conexões (4.5m), fio isolado PVC de 2.5mm2 (21.6m) e caixa PVC 4x4" (1 und) | und | 8 | 235.4 | 295.3483 | 2362.78
11.07 | DER-ES | 170540 | Reservatório de polietileno de 1000l, inclusive peça de madeira 6x16cm para apoio, exclusive flanges e torneira de bóia | und | 2 | 888.87 | 1115.2349 | 2230.46
09.07 | DER-ES | 170557 | Bebedouro em aço inox coletivo, marcas de referência Fisher, Metalpress ou Mekal, inclusive base de apoio em concreto e fechamento em alvenaria revestida com azulejo, inclusive válvula e sifão, exclusive torneiras | und | 1 | 1776.54 | 2228.9641 | 2228.96
11.08 | DER-ES | 170557 | Bebedouro em aço inox coletivo, marcas de referência Fisher, Metalpress ou Mekal, inclusive base de apoio em concreto e fechamento em alvenaria revestida com azulejo, inclusive válvula e sifão, exclusive torneiras | und | 1 | 1776.54 | 2228.9641 | 2228.96
08.15 | SINAPI | 91871 | Eletroduto Rígido Roscável, Pvc, Dn 25 Mm (3/4"), Para Circuitos Terminais, Instalado Em Parede - Fornecimento E Instalação. Af_12/2015 | m | 140 | 12.57 | 15.7712 | 2207.96
05.05 | DER-ES | 060108 | Marco de madeira de lei de 1ª (Peroba, Ipê, Angelim Pedra ou equivalente) com 15 x 3 cm de batente, nas dimensões de 0.90 x 2.10 m | und | 5 | 350.87 | 440.2246 | 2201.12
11.09 | DER-ES | 170116 | Vaso sanitário padrão popular completo com acessórios para ligação, marcas de referência Deca, Celite ou Ideal Standard, inclusive assento plástico | und | 4 | 407.69 | 511.5147 | 2046.05
12.06 | DER-ES | 130209 | Piso de cimentado camurçado executado com argamassa de cimento e areia no traço 1:3, esp. 3.0cm | m² | 18.99 | 85.42 | 107.1736 | 2035.22
07.06 | SINAPI | 101979 | Chapim (rufo capa) em aço galvanizado, corte 33. af_11/2020 | m | 27.15 | 58.81 | 73.7869 | 2003.31
05.01 | DER-ES | 050601 | Alvenaria de blocos de concreto 9x19x39cm, c/ resist. mínimo a compres. 2.5 MPa, assent. c/ arg. De cimento, cal hidratada CH1 e areia no traço 1:0.5:8 esp. das juntas 10mm e esp. das paredes, s/ rev. 9cm | m² | 28.984 | 54.08 | 67.8523 | 1966.63
02.01 | DER-ES | 030101 | Escavação manual em material de 1a. categoria, até 1.50 m de profundidade | m³ | 34 | 45.66 | 57.288 | 1947.79
08.05 | DER-ES | 151816 | Ponto padrão de interruptor de 3 teclas simples - considerando eletroduto PVC rígido de 3/4" inclusive conexões (4.5m), fio isolado PVC de 2.5mm2 (25.8m) e caixa PVC 4x2" (1 und) | und | 6 | 257.07 | 322.537 | 1935.22
08.14 | SINAPI | 91867 | Eletroduto Rígido Roscável, Pvc, Dn 25 Mm (3/4"), Para Circuitos Terminais, Instalado Em Laje - Fornecimento E Instalação. Af_12/2015 | m | 160 | 9.39 | 11.7813 | 1885.01
08.109 | SINAPI | 92980 | Cabo De Cobre Flexível Isolado, 10 Mm², Anti-Chama 0,6/1,0 Kv, Para Distribuição - Fornecimento E Instalação. Af_12/2015 | m | 125 | 11.54 | 14.4788 | 1809.85
08.02 | DER-ES | 060108 | Marco de madeira de lei de 1ª (Peroba, Ipê, Angelim Pedra ou equivalente) com 15 x 3 cm de batente, nas dimensões de 0.90 x 2.10 m | und | 4 | 350.87 | 440.2246 | 1760.89
01.05 | DER-ES | 020344 | Mobilização e desmobilização de conteiner locado para barracão de obra | und | 1 | 1400 | 1756.5322 | 1756.53
10.04 | DER-ES | 190417 | Pintura com tinta esmalte sintético, marcas de referência Suvinil, Coral ou Metalatex, a duas demãos, inclusive fundo anticorrosivo a uma demão, em metal | m² | 67.06 | 20.01 | 25.1059 | 1683.59
09.13 | DER-ES | 170304 | Torneira pressão cromada diâm. 1/2" para lavatório, marcas de referência Fabrimar, Deca ou Docol | und | 7 | 190.89 | 239.5032 | 1676.52
13.01 | DER-ES | 130219 | Piso cerâmico 45x45cm, PEI 5, Cargo Plus Gray, marcas de referência Eliane, Cecrisa ou Portobello, assentado com argamassa de cimento colante, inclusive rejuntamento | m² | 18.54 | 71.17 | 89.2946 | 1655.52
08.02 | DER-ES | 151811 | Ponto padrão de interruptor de 1 tecla simples e 1 tomada dois pólos mais terra 10A/250V - considerando eletroduto PVC rígido de 3/4" inclusive conexões (4.5m), fio isolado PVC de 2.5mm2 (19.4m) e caixa PVC 4x2" (1 und) | und | 6 | 214.16 | 268.6992 | 1612.19
09.11 | DER-ES | 170117 | Lavatório de louça branca, padrão popular, marcas de referência Deca, Celite ou Ideal Standard, inclusive acessórios em PVC, exceto torneira | und | 5 | 251.53 | 315.5861 | 1577.93
08.83 | DER-ES | 150610 | Caixa De Aterramento De Concreto Simples, Nas Dimensões De 30X30X25Cm, Com Revest. Int. Em Chapisco E Reboco, Tampa De Concreto Esp.5Cm E Lastro De Brita Esp. 5 Cm, Incl. Haste 5/8"X2400Mm | Und | 4 | 314.29 | 394.3289 | 1577.31
10.03 | DER-ES | 151806 | Ponto padrão de tomada para ar refrigerado - considerando eletroduto PVC rígido de 3/4" inclusive conexões (6.0m), fio isolado PVC de 4.0mm2 (21.6m) e caixa PVC 4x2" (1 und) | und | 4 | 304.34 | 381.845 | 1527.38
13.01 | COMPOSIÇÃO 03 |  | Execução de placa acrílica para identificação da escola, 1,50 x 0,70 m | und | 1 | 1198.465 | 1503.6731 | 1503.67
08.95 | DER-ES | 151016 | Caixa De Passagem De Alvenaria De Blocos De Concreto 9X19X39Cm, Dimensões De 80X80X80M, Com Revestimento Interno Em Chapisco E Reboco Tampa De Concreto Esp. 5Cm E Lastro De Brita 5Cm | Und | 2 | 576.17 | 722.9008 | 1445.8
08.102 | DER-ES | 151016 | Caixa De Passagem De Alvenaria De Blocos De Concreto 9X19X39Cm, Dimensões De 80X80X80M, Com Revestimento Interno Em Chapisco E Reboco Tampa De Concreto Esp. 5Cm E Lastro De Brita 5Cm | Und | 2 | 576.17 | 722.9008 | 1445.8
08.18 | COMP | 23 | Ventilador De Parede 140W - Fornecimento E Instalação | Und | 4 | 281.33 | 352.9752 | 1411.9
08.112 | COMP | 22 | Eletroduto Galvanizado 3" Instalado Em Piso Ou Parede - Fornecimento E Instalação | m | 10 | 107.28 | 134.6006 | 1346
08.64 | DER-ES | 151334 | Disjuntor Compacto Em Caixa Moldada Tripolar 200 A, 50Ka 220/240V / 25Ka 380/415V 20Ka/440V (Nbr Iec 60947-2), Ref. Siemens, Ge, Schneider Ou Equivalente | Und | 1 | 1064.66 | 1335.7926 | 1335.79
08.94 | DER-ES | 151334 | Disjuntor Compacto Em Caixa Moldada Tripolar 200 A, 50Ka 220/240V / 25Ka 380/415V 20Ka/440V (Nbr Iec 60947-2), Ref. Siemens, Ge, Schneider Ou Equivalente | Und | 1 | 1064.66 | 1335.7926 | 1335.79
09.02 | DER-ES | 140702 | Ponto com registro de pressão (chuveiro, caixa de descarga, etc...) | und | 5 | 211.09 | 264.8474 | 1324.23
08.28 | COMP | 3 | Cabo De Cobre Flexível Atox Pvc 750V 2,5Mm² Azul Claro (Neutro) | m | 250 | 4.15 | 5.2069 | 1301.71
10.05 | DER-ES | 151816 | Ponto padrão de interruptor de 3 teclas simples - considerando eletroduto PVC rígido de 3/4" inclusive conexões (4.5m), fio isolado PVC de 2.5mm2 (25.8m) e caixa PVC 4x2" (1 und) | und | 4 | 257.07 | 322.537 | 1290.14
08.31 | COMP | 6 | Cabo De Cobre Flexível Atox Pvc 750V 4,0Mm² Amarelo (Retorno) | m | 150 | 6.45 | 8.0926 | 1213.88
08.87 | COMP | 22 | Eletroduto Galvanizado 3" Instalado Em Piso Ou Parede - Fornecimento E Instalação | m | 9 | 107.28 | 134.6006 | 1211.4
02.02 | DER-ES | 030201 | Reaterro apiloado de cavas de fundação, em camadas de 20 cm | m³ | 19.2 | 49.18 | 61.7045 | 1184.72
08.09 | DER-ES | 180201 | Tomada padrão brasileiro linha branca, NBR 14136 2 polos + terra 10A/250V, com placa 4x2" | und | 24 | 38.23 | 47.9659 | 1151.18
12.03 | DER-ES | 050601 | Alvenaria de blocos de concreto 9x19x39cm, c/ resist. mínimo a compres. 2.5 MPa, assent. c/ arg. De cimento, cal hidratada CH1 e areia no traço 1:0.5:8 esp. das juntas 10mm e esp. das paredes, s/ rev. 9cm | m² | 16.935 | 54.08 | 67.8523 | 1149.07
01.01 | SINAPI | 97062 | Colocação de tela em andaime fachadeiro. af_11/2017 | m² | 131.2 | 6.52 | 8.1804 | 1073.27
11.01 | DER-ES | 140701 | Ponto de água fria (lavatório, tanque, pia de cozinha, etc...) | und | 9 | 94.74 | 118.867 | 1069.8
01.08 | DER-ES | 010224 | Retirada de grades, gradis, alambrados, cercas e portões | m² | 58.93 | 14.05 | 17.6281 | 1038.82
09.17 | DER-ES | 141410 | Tubo de PVC rígido soldável marrom, diâm. 25mm (3/4"), inclusive conexões (drenos do ar condicionado) | m | 35 | 23.5 | 29.4846 | 1031.96
08.74 | SINAPI | 101879 | Quadro de Distribuição de Energia em chapa da Aço Galvanizado, de embutir, com barramento trifásico, para 24 disjuntores DIN 100A. Fornecimento e instalação. AF_10/2020. | Und | 1 | 821.77 | 1031.0468 | 1031.04
08.81 | SINAPI | 101879 | Quadro de Distribuição de Energia em chapa da Aço Galvanizado, de embutir, com barramento trifásico, para 24 disjuntores DIN 100A. Fornecimento e instalação. AF_10/2020. | Und | 1 | 821.77 | 1031.0468 | 1031.04
08.105 | SINAPI | 92988 | Cabo De Cobre Flexível Isolado, 50 Mm², Anti-Chama 0,6/1,0 Kv, Para Distribuição - Fornecimento E Instalação. Af_12/2015 | m | 15 | 54.2 | 68.0029 | 1020.04
01.01 | DER-ES | 020305 | Placa de obra nas dimensões de 1,5 x 2,0 m. | m² | 3 | 269.31 | 337.8941 | 1013.68 | 25.47%
05.03 | DER-ES | 050301 | Verga/contraverga reta de concreto armado 10 x 5 cm, Fck = 15 MPa, inclusive forma, armação e desforma | m | 86.8 | 9.24 | 11.5931 | 1006.28
12.05 | DER-ES | 130112 | Lastro de concreto não estrutural, espessura de 6 cm | m² | 18.99 | 40.31 | 50.5756 | 960.43
10.09 | DER-ES | 180201 | Tomada padrão brasileiro linha branca, NBR 14136 2 polos + terra 10A/250V, com placa 4x2" | und | 20 | 38.23 | 47.9659 | 959.31
11.14 | DER-ES | 170304 | Torneira pressão cromada diâm. 1/2" para lavatório, marcas de referência Fabrimar, Deca ou Docol | und | 4 | 190.89 | 239.5032 | 958.01
09.03 | DER-ES | 140704 | Ponto de válvula de descarga, inclusive válvula (sem acabamento) | und | 2 | 380.8 | 477.7768 | 955.55
12.04 | DER-ES | 190417 | Pintura com tinta esmalte sintético, marcas de referência Suvinil, Coral ou Metalatex, a duas demãos, inclusive fundo anticorrosivo a uma demão, em metal | m² | 38.04 | 20.01 | 25.1059 | 955.02
09.12 | DER-ES | 170220 | Bancada de granito com espessura de 2 cm | m² | 2.085 | 364.71 | 457.5892 | 954.07
09.14 | DER-ES | 170111 | Papeleira de louça branca, 15x15cm, marcas de referência Deca, Celite ou Ideal Standard. | und | 8 | 91.12 | 114.3252 | 914.6
08.40 | COMP | 14 | Tomada P/ Lum. De Emerg. 2P+T 10A, 250V, Em Caixa De Sobrepor 4X2" Cinza - Fornec. E Instalação | Und | 14 | 48.39 | 60.7133 | 849.98
11.04 | DER-ES | 140705 | Ponto para esgoto primário (vaso sanitário) | und | 6 | 111.23 | 139.5565 | 837.33
08.86 | COMP | 17 | Eletroduto Galvanizado 3" Instalado Em Poste - Fornecimento E Instalação | m | 6 | 107.76 | 135.2028 | 811.21
11.02 | DER-ES | 140702 | Ponto com registro de pressão (chuveiro, caixa de descarga, etc...) | und | 3 | 211.09 | 264.8474 | 794.54
01.13 | DER-ES | 010209 | Demolição de alvenaria | m³ | 13.2052 | 47.89 | 60.0859 | 793.44
08.35 | COMP | 26 | Cabo De Cobre Flexível Atox Pvc 750V 6,0Mm² Verde (Terra) | m | 70 | 8.98 | 11.2669 | 788.68
08.93 | DER-ES | 151413 | Cabo De Cobre Nú, Seção De 25.0 Mm2 | m | 15 | 41.66 | 52.2694 | 784.04
12.04 | DER-ES | 030209 | Aterro com areia em áreas de calçada, inclusive fornecimento e adensamento | m³ | 5.2575 | 118.83 | 149.0919 | 783.85
08.27 | COMP | 2 | Cabo De Cobre Flexível Atox Pvc 750V 2,5Mm² Amarelo (Retorno) | m | 150 | 4.15 | 5.2069 | 781.02
03.01 | DER-ES | 040231 | Fornecimento, preparo e aplicação de concreto magro com consumo mínimo de cimento de 250 kg/m3 (brita 1 e 2) - (5% de perdas já incluído no custo) | m³ | 1.15 | 527.91 | 662.3507 | 761.7
08.41 | COMP | 16 | Condulete Pvc 3/4" Tipo L Roscável Com Tampa Cega Cinza - Fornecimento E Instalação | Und | 20 | 29.72 | 37.2887 | 745.77
08.42 | SINAPI | 97661 | Remoção De Cabos Elétricos, De Forma Manual, Sem Reaproveitamento. Af_12/2017 | m | 1000 | 0.59 | 0.74025 | 740.25
08.13 | DER-ES | 150636 | Caixa Sextavada Em Pvc De 3X3X1 1/2", Marca De Referência Tigreflex | Und | 58 | 10.1 | 12.6721 | 734.98
08.108 | SINAPI | 92982 | Cabo De Cobre Flexível Isolado, 16 Mm², Anti-Chama 0,6/1,0 Kv, Para Distribuição - Fornecimento E Instalação. Af_12/2015 | m | 33 | 17.63 | 22.1198 | 729.95
11.15 | DER-ES | 170111 | Papeleira de louça branca, 15x15cm, marcas de referência Deca, Celite ou Ideal Standard. | und | 6 | 91.12 | 114.3252 | 685.95
08.17 | SINAPI | 91890 | Curva 90 Graus Para Eletroduto, Pvc, Roscável, Dn 25 Mm (3/4"), Para Circuitos Terminais, Instalada Em Forro - Fornecimento E Instalação. Af_12/2015 | Und | 46 | 11.05 | 13.8641 | 637.74
08.12 | DER-ES | 180204 | Interruptor de uma tecla simples 10A/250V, com placa 4x2" | und | 15 | 33.87 | 42.4955 | 637.43
08.85 | COMP | 19 | Curva 90º Para Eletroduto Galvanizado 3" - Fornecimento E Instalação | Und | 2 | 254.02 | 318.7102 | 637.42
08.113 | COMP | 19 | Curva 90º Para Eletroduto Galvanizado 3" - Fornecimento E Instalação | Und | 2 | 254.02 | 318.7102 | 637.42
11.12 | DER-ES | 170117 | Lavatório de louça branca, padrão popular, marcas de referência Deca, Celite ou Ideal Standard, inclusive acessórios em PVC, exceto torneira | und | 2 | 251.53 | 315.5861 | 631.17
10.03 | DER-ES | 190302 | Pintura com tinta esmalte sintético, marcas de referência Suvinil, Coral ou Metalatex, inclusive fundo branco nivelador, em madeira, a duas demãos | m² | 21.87 | 22.64 | 28.4056 | 621.23
08.10 | DER-ES | 180212 | Interruptor de três teclas simples 10A/250V, c/ placa 4x2" | und | 6 | 81.65 | 102.4435 | 614.66
09.01 | DER-ES | 140701 | Ponto de água fria (lavatório, tanque, pia de cozinha, etc...) | und | 5 | 94.74 | 118.867 | 594.33
08.25 | COMP | 35 | Interruptor Simples Com 2 Teclas Montado Em Caixa De Pvc Sobrepor 4X2" Cinza - Fornec. E Instalação | Und | 10 | 46.83 | 58.756 | 587.56
08.22 | COMP | 11 | Caixa Retangular 4"X2" Alta Em Pvc Sobrepor Instalada Em Parede Com Tampa Cega Para Instalação De Ar Condicionado - Fornecimento E Instalação | Und | 9 | 51.68 | 64.8411 | 583.57
08.50 | DER-ES | 150701 | Envelopamento De Concreto Simples Com Consumo Mínimo De Cimento De 250Kg/M3, Inclusive Escavação Para Profundidade Mínima Do Eletroduto De 50 Cm, De 25 X 25 Cm, Para 1 Eletroduto | m | 10 | 46.42 | 58.2416 | 582.41
08.111 | DER-ES | 150701 | Envelopamento De Concreto Simples Com Consumo Mínimo De Cimento De 250Kg/M3, Inclusive Escavação Para Profundidade Mínima Do Eletroduto De 50 Cm, De 25 X 25 Cm, Para 1 Eletroduto | m | 10 | 46.42 | 58.2416 | 582.41
08.49 | DER-ES | 142206 | Abertura E Fechamento De Rasgos Em Concreto, Para Passagem De Tubulações, Diâm. 2 1/2"A 4" | m | 10 | 43.41 | 54.465 | 544.65
08.110 | DER-ES | 142206 | Abertura E Fechamento De Rasgos Em Concreto, Para Passagem De Tubulações, Diâm. 2 1/2"A 4" | m | 10 | 43.41 | 54.465 | 544.65
10.02 | DER-ES | 151811 | Ponto padrão de interruptor de 1 tecla simples e 1 tomada dois pólos mais terra 10A/250V - considerando eletroduto PVC rígido de 3/4" inclusive conexões (4.5m), fio isolado PVC de 2.5mm2 (19.4m) e caixa PVC 4x2" (1 und) | und | 2 | 214.16 | 268.6992 | 537.39
08.29 | COMP | 4 | Cabo De Cobre Flexível Atox Pvc 750V 2,5Mm² Verde (Terra) | m | 100 | 4.15 | 5.2069 | 520.68
08.23 | SINAPI | 97599 | Luminária De Emergência, Com 30 Lâmpadas Led De 2 W, Sem Reator - Fornecimento E Instalação. Af_02/2020 | Und | 14 | 28.94 | 36.31 | 508.34
11.06 | DER-ES | 140708 | Ponto para ralo sifonado, inclusive ralo sifonado 100 x 40 mm c/ grelha em pv | und | 5 | 79.16 | 99.3194 | 496.59
08.24 | COMP | 10 | Interruptor Simples Com 1 Tecla Montado Em Caixa De Pvc Sobrepor 4X2" Cinza - Fornec. E Instalação | Und | 9 | 43.78 | 54.9293 | 494.36
08.54 | SINAPI | 91871 | Eletroduto Rígido Roscável, Pvc, Dn 25 Mm (3/4"), Para Circuitos Terminais, Instalado Em Parede - Fornecimento E Instalação. Af_12/2015 | m | 30 | 12.57 | 15.7712 | 473.13
08.92 | COMP | 20 | Conjunto De Medição Direta Para Até 200A - Fornecimento E Instalação | Und | 1 | 373.43 | 468.5299 | 468.52
01.10 | DER-ES | 010214 | Retirada de portas e janelas de madeira, inclusive batentes | m² | 28.35 | 12.77 | 16.0221 | 454.22
01.15 | DER-ES | 142201 | Abertura e fechamento de rasgos em alvenaria, para passagem de tubulações, diâm. 1/2" a 1" | m | 35 | 10.27 | 12.8854 | 450.98
08.46 | COMP | 28 | Tomada Módulo Aquatic Branco 2P+T 20A 250V - Fornecimento E Instalação | Und | 2 | 173.29 | 217.4211 | 434.84
08.11 | DER-ES | 180205 | Interruptor de duas teclas simples 10A/250V, com placa 4x2" | und | 6 | 57.76 | 72.4695 | 434.81
10.11 | DER-ES | 180205 | Interruptor de duas teclas simples 10A/250V, com placa 4x2" | und | 6 | 57.76 | 72.4695 | 434.81
13.05 | DER-ES | 200253 | Fornecimento e assentamento de ladrilho hidráulico pastilhado, vermelho, dim. 20x20 cm, esp. 1.5cm, assentado com pasta de cimento colante, exclusive regularização e lastro | m² | 5.054 | 68.35 | 85.7564 | 433.41
12.03 | DER-ES | 190302 | Pintura com tinta esmalte sintético, marcas de referência Suvinil, Coral ou Metalatex, inclusive fundo branco nivelador, em madeira, a duas demãos | m² | 15.12 | 22.64 | 28.4056 | 429.49
11.13 | DER-ES | 170220 | Bancada de granito com espessura de 2 cm | m² | 0.92 | 364.71 | 457.5892 | 420.98
10.10 | DER-ES | 180212 | Interruptor de três teclas simples 10A/250V, c/ placa 4x2" | und | 4 | 81.65 | 102.4435 | 409.77
12.01 | DER-ES | 210322 | Corrimão em tubo de ferro galvanizado diam. 2" com chumbadores a cada 1.5m | m | 2 | 160.47 | 201.3362 | 402.67
08.65 | COMP | 21 | Dispositivo Protetor De Surto (Dps) Classe Ii, 175V, 20 Ka | Und | 4 | 67.94 | 85.242 | 340.96
08.48 | DER-ES | 150614 | Caixa De Passagem De Alvenaria De Blocos De Concreto 9X19X39Cm, Dimensões De 30X30X50Cm, Com Revestimento Interno Em Chapisco E Reboco, Tampa De Concreto Esp.5Cm E Lastro De Brita 5 Cm | Und | 2 | 120.17 | 150.7732 | 301.54
09.06 | DER-ES | 140708 | Ponto para ralo sifonado, inclusive ralo sifonado 100 x 40 mm c/ grelha em pv | und | 3 | 79.16 | 99.3194 | 297.95
08.16 | SINAPI | 91868 | Eletroduto Rígido Roscável, Pvc, Dn 32 Mm (1"), Para Circuitos Terminais, Instalado Em Laje - Fornecimento E Instalação. Af_12/2015 | m | 18 | 13.09 | 16.4236 | 295.62
08.98 | DER-ES | 150701 | Envelopamento De Concreto Simples Com Consumo Mínimo De Cimento De 250Kg/M3, Inclusive Escavação Para Profundidade Mínima Do Eletroduto De 50 Cm, De 25 X 25 Cm, Para 1 Eletroduto | m | 5 | 46.42 | 58.2416 | 291.2
08.59 | SINAPI | 93671 | Disjuntor Tripolar Tipo Din, Corrente Nominal De 32A - Fornecimento E Instalação. Af_04/2016 | Und | 3 | 74.25 | 93.1589 | 279.47
09.04 | DER-ES | 140705 | Ponto para esgoto primário (vaso sanitário) | und | 2 | 111.23 | 139.5565 | 279.11
08.97 | DER-ES | 142206 | Abertura E Fechamento De Rasgos Em Concreto, Para Passagem De Tubulações, Diâm. 2 1/2"A 4" | m | 5 | 43.41 | 54.465 | 272.32
08.52 | SINAPI | 98307 | Tomada De Rede Rj45 - Fornecimento E Instalação. Af_11/2019 | Und | 5 | 42.48 | 53.2982 | 266.49
08.71 | SINAPI | 93669 | Disjuntor Tripolar Tipo Din, Corrente Nominal De 20A - Fornecimento E Instalação. Af_04/2016 | Und | 3 | 70.06 | 87.9019 | 263.7
08.53 | SINAPI | 98295 | Cabo Eletrônico Categoria 5E, Instalado Em Edificação Institucional - Fornecimento E Instalação. Af_11/2019 | m | 50 | 4.07 | 5.1065 | 255.32
10.12 | DER-ES | 180204 | Interruptor de uma tecla simples 10A/250V, com placa 4x2" | und | 6 | 33.87 | 42.4955 | 254.97
08.44 | SINAPI | 90436 | Furo Em Alvenaria Para Diâmetros Menores Ou Iguais A 40 Mm. Af_05/2015 | Und | 15 | 12.15 | 15.2442 | 228.66
09.05 | DER-ES | 140706 | Ponto para esgoto secundário (pia, lavatório, mictório, tanque, bidê, etc...) | und | 2 | 86.3 | 108.2777 | 216.55
11.05 | DER-ES | 140706 | Ponto para esgoto secundário (pia, lavatório, mictório, tanque, bidê, etc...) | und | 2 | 86.3 | 108.2777 | 216.55
08.61 | DER-ES | 151331 | Mini-Disjuntor Tripolar 80 A, Curva C - 5Ka 240Vca (Nbr Iec 60947-2), Ref. Siemens, Ge, Schneider Ou Equivalente | Und | 1 | 172.13 | 215.9656 | 215.96
08.73 | DER-ES | 151331 | Mini-Disjuntor Tripolar 80 A, Curva C - 5Ka 240Vca (Nbr Iec 60947-2), Ref. Siemens, Ge, Schneider Ou Equivalente | Und | 1 | 172.13 | 215.9656 | 215.96
08.37 | COMP | 29 | Te Horizontal Perfurado Para Eletrocalha De Aço Galvanizado, Perfil "U", De 50X50Mm, Incluso Tampa, Parafuso, Porca E Arruelas Para Fixação - Fornecimento E Instalação. | Und | 2 | 80.96 | 101.5777 | 203.15
08.63 | SINAPI | 93672 | Disjuntor Tripolar Tipo Din, Corrente Nominal De 40A - Fornecimento E Instalação. Af_04/2016 | Und | 2 | 80.85 | 101.4397 | 202.87
08.89 | COMP | 32 | Conector Metálico Tipo Parafuso Fendido (Split Bolt) 95Mm² - Fornecimento E Instalação | Und | 4 | 40.02 | 50.2117 | 200.84
08.79 | SINAPI | 93661 | Disjuntor Bipolar Tipo Din, Corrente Nominal De 16A - Fornecimento E Instalação. Af_04/2016 | Und | 3 | 52.97 | 66.4597 | 199.37
08.78 | SINAPI | 93669 | Disjuntor Tripolar Tipo Din, Corrente Nominal De 20A - Fornecimento E Instalação. Af_04/2016 | Und | 2 | 70.06 | 87.9019 | 175.8
08.60 | SINAPI | 93664 | Disjuntor Bipolar Tipo Din, Corrente Nominal De 32A - Fornecimento E Instalação. Af_04/2016 | Und | 2 | 58.06 | 72.8459 | 145.69
08.90 | COMP | 33 | Terminal A Compressao Em Cobre Estanhado Para Cabo 95 Mm2 | Und | 8 | 12.5 | 15.6833 | 125.46
01.09 | DER-ES | 010215 | Retirada de esquadrias metálicas | m² | 12.453 | 7.98 | 10.0122 | 124.68
08.57 | SINAPI | 93656 | Disjuntor Monopolar Tipo Din, Corrente Nominal De 25A - Fornecimento E Instalação. Af_04/2016 | Und | 8 | 12.41 | 15.5704 | 124.56
08.51 | DER-ES | 30101 | Escavação Manual Em Material De 1A. Categoria, Até 1.50 M De Profundidade | m³ | 2 | 45.66 | 57.288 | 114.57
08.100 | DER-ES | 30101 | Escavação Manual Em Material De 1A. Categoria, Até 1.50 M De Profundidade | m³ | 2 | 45.66 | 57.288 | 114.57
08.62 | SINAPI | 93673 | Disjuntor Tripolar Tipo Din, Corrente Nominal De 50A - Fornecimento E Instalação. Af_04/2016 | Und | 1 | 89.37 | 112.1295 | 112.12
08.80 | SINAPI | 93673 | Disjuntor Tripolar Tipo Din, Corrente Nominal De 50A - Fornecimento E Instalação. Af_04/2016 | Und | 1 | 89.37 | 112.1295 | 112.12
08.47 | DER-ES | 151132 | Eletroduto Flexível Corrugado 3/4" , Marca De Referência Tigre | m | 10 | 8.23 | 10.3259 | 103.25
08.39 | COMP | 31 | Tampa Para Curva Horizontal, Para Eletrocalha De Aço Galvanizado, De 50X50Mm - Fornecimento E Instalação | Und | 4 | 20.15 | 25.2815 | 101.12
08.96 | SINAPI | 96985 | Haste De Aterramento 5/8 Para Spda - Fornecimento E Instalação. Af_12/2017 | Und | 1 | 69.91 | 87.7137 | 87.71
08.70 | SINAPI | 93656 | Disjuntor Monopolar Tipo Din, Corrente Nominal De 25A - Fornecimento E Instalação. Af_04/2016 | Und | 5 | 12.41 | 15.5704 | 77.85
08.45 | COMP | 15 | Condulete Pvc 3/4" Tipo T Roscável Com Tampa Cega Cinza - Fornecimento E Instalação | Und | 2 | 30.52 | 38.2924 | 76.58
08.58 | SINAPI | 93661 | Disjuntor Bipolar Tipo Din, Corrente Nominal De 16A - Fornecimento E Instalação. Af_04/2016 | Und | 1 | 52.97 | 66.4597 | 66.45
08.72 | SINAPI | 93661 | Disjuntor Bipolar Tipo Din, Corrente Nominal De 16A - Fornecimento E Instalação. Af_04/2016 | Und | 1 | 52.97 | 66.4597 | 66.45
08.38 | COMP | 30 | Curva Horizontal Perfurado Para Eletrocalha De Aço Galvanizado, Perfil "U", De 50*50Mm, Incluso Tampa, Parafuso, Porca E Arruelas Para Fixação - Fornecimento E Instalação. | Und | 1 | 52.79 | 66.2338 | 66.23
08.84 | COMP | 18 | Cabeçote Para Entrada De Linha De Alimentação Para Eletroduto 3" - Fornecimento E Instalação | Und | 1 | 50.95 | 63.9252 | 63.92
08.104 | COMP | 33 | Terminal A Compressao Em Cobre Estanhado Para Cabo 95 Mm2 | Und | 4 | 12.5 | 15.6833 | 62.73
08.56 | SINAPI | 93654 | Disjuntor Monopolar Tipo Din, Corrente Nominal De 16A - Fornecimento E Instalação. Af_04/2016 | Und | 4 | 11.27 | 14.1401 | 56.56
08.77 | SINAPI | 93656 | Disjuntor Monopolar Tipo Din, Corrente Nominal De 25A - Fornecimento E Instalação. Af_04/2016 | Und | 3 | 12.41 | 15.5704 | 46.71
08.69 | SINAPI | 93654 | Disjuntor Monopolar Tipo Din, Corrente Nominal De 16A - Fornecimento E Instalação. Af_04/2016 | Und | 3 | 11.27 | 14.1401 | 42.42
08.99 | DER-ES | 10201 | Demolição De Piso Cimentado Inclusive Lastro De Concreto | m² | 1.5 | 20.75 | 26.0343 | 39.05
08.43 | SINAPI | 97660 | Remoção De Interruptores/Tomadas Elétricas, De Forma Manual, Sem Reaproveitamento. Af_12/2017 | Und | 50 | 0.58 | 0.72771 | 36.38
08.67 | SINAPI | 90458 | Quebra Em Alvenaria Para Instalação De Quadro Distribuição Grande (76X40 Cm). Af_05/2015 | Und | 1 | 22.94 | 28.782 | 28.78
08.76 | SINAPI | 93654 | Disjuntor Monopolar Tipo Din, Corrente Nominal De 16A - Fornecimento E Instalação. Af_04/2016 | Und | 2 | 11.27 | 14.1401 | 28.28
08.91 | COMP | 34 | Terminal A Compressao Em Cobre Estanhado Para Cabo 50 Mm2 | Und | 2 | 9.73 | 12.2079 | 24.41
08.106 | COMP | 34 | Terminal A Compressao Em Cobre Estanhado Para Cabo 50 Mm2 | Und | 1 | 9.73 | 12.2079 | 12.2
08.55 |  |  | Quadro Geral de Baixa Tensão - QGBT |  |  |  | 0
08.68 |  |  | Quadro de Distribuição QD-01 |  |  |  | 0
08.75 |  |  | Quadro de Distribuição QD-02 |  |  |  | 0
08.82 |  |  | Padrão de Entrada e Aterramento |  |  |  | 0
08.101 |  |  | Implantação |  |  |  | 0
1748989.15