## DADOS
DADOS DA OBRA
DESCRIÇÃO: | REFORMA E MANUTENÇÃO DA QUADRA POLIESPORTIVA DA EMEIEF LUIZ DALLA BERNADINA
LOCAL: | RUA RAUL LACERDA, 300. BAIRRO BELA VISTA. COLATINA - ES
CEP: | 29700-869
DATA BASE: | 11/2021 / 12/2021
REFERÊNCIA: | DER/ES / SINAPI
ENCARGOS SOCIAIS: | SEM DESONERAÇÃO: 157,27%

## RESUMO
OBRA: | REFORMA E MANUTENÇÃO DA QUADRA POLIESPORTIVA DA EMEIEF LUIZ DALLA BERNADINA
RESUMO
ITEM | DESCRIÇÃO | VALOR
01 | SERVIÇOS PRELIMINARES | 30073.78
02 | MOVIMENTAÇÃO DE TERRA | 783.94
03 | ESTRUTURAS | 5307.73
04 | PAREDES E PAINEIS | 4255.86
05 | TETOS E FORROS | 1397.15
06 | REVESTIMENTOS DE PAREDES E TETOS | 8704.6
07 | ESQUADRIAS | 7238.35
08 | VIDROS | 178.72
09 | COBERTURA | 1956.64
10 | INSTALAÇÕES ELÉTRICAS | 251731.51
11 | PINTURA | 47663.1
12 | PISOS | 101299.59
13 | FECHAMENTO METÁLICO DA QUADRA | 126323.03
14 | SERVIÇOS COMPLEMENTARES | 11056.86
TOTAL GERAL: |  | 597970.86
PREFEITURA MUNICIPAL DE COLATINA
SECRETARIA MUNICIPAL DE EDUCAÇÃO

## PLANILHA
OBRA: | REFORMA E MANUTENÇÃO DA QUADRA POLIESPORTIVA DA EMEIEF LUIZ DALLA BERNADINA |  |  | DATA BASE: |  | 11/2021 / 12/2021
LOCAL: | RUA RAUL LACERDA, 300. BAIRRO BELA VISTA. COLATINA - ES |  |  | REFERÊNCIA: |  | DER/ES / SINAPI
ENCARGOS SOCIAIS : |  | SEM DESONERAÇÃO: 157,27% |  | BDI: |  | 25.64%
PLANILHA ORÇAMENTÁRIA
ITEM | ORGÃO | CÓDIGO | DESCRIÇÃO
01 |  |  | SERVIÇOS PRELIMINARES | UNID. | QUANT | VALOR S/ BDI | VALOR C/ BDI | TOTAL
01.01 | DER-ES | 020305 | Placa de obra nas dimensões de 1,5 x 2,0 m. | m² | 3 | 269.31 | 338.3611 | 1015.08
01.02 | DER-ES | 020356 | Aluguel mensal container para almoxarifado, incl. porta, 2 janelas, 1 pt iluminação, Isolamento térmico (teto), piso em comp. Naval pintado, cert. NR18, incl. laudo descontaminação. (caso necessário) | um/mês | 4 | 710 | 892.044 | 3568.17
01.03 | DER-ES | 020344 | Mobilização e desmobilização de conteiner locado para barracão de obra | und | 1 | 1400 | 1758.96 | 1758.96
01.04 | DER-ES | 010209 | Demolição de alvenaria | m³ | 2.9848 | 47.89 | 60.169 | 179.58
01.05 | DER-ES | 010208 | Retirada de revestimento antigo em reboco | m² | 12.36 | 7.98 | 10.0261 | 123.92
01.06 | DER-ES | 010201 | Demolição de piso cimentado inclusive lastro de concreto | m² | 532.22 | 20.75 | 26.0703 | 13875.13
01.07 | DER-ES | 010224 | Retirada de grades, gradis, alambrados, cercas e portões | m² | 295.02 | 14.05 | 17.6524 | 5207.81
01.08 | DER-ES | 010254 | Remoção de telhas cerâmica (sobre muro) | m² | 2.5 | 7.77 | 9.7622 | 24.4
01.09 | DER-ES | 030304 | Índice de preço para remoção de entulho decorrente da execução de obras (Classe A CONAMA - NBR 10.004 - Classe II-B), incluindo aluguel da caçamba, carga, transporte e descarga em área licenciada | m³ | 56.5158 | 60.85 | 76.4519 | 4320.73
SUBTOTAL ITEM 01 | [7 empty] | 30073.78
02 |  |  | MOVIMENTAÇÃO DE TERRA
02.01 | DER-ES | 200714 | Preparo, regularização e compactação do terreno (compactador manual) para execução do piso | m² | 9.89 | 13.06 | 16.4086 | 162.28
02.02 | DER-ES | 030101 | Escavação manual em material de 1a. categoria, até 1.50 m de profundidade | m³ | 1.19 | 45.66 | 57.3672 | 68.26
02.03 | DER-ES | 030209 | Aterro com areia em áreas de calçada, inclusive fornecimento e adensamento | m³ | 3.7224 | 118.33 | 148.6698 | 553.4
SUBTOTAL ITEM 02 | [7 empty] | 783.94
03 |  |  | ESTRUTURAS
03.01 | DER-ES | 040602 | Laje pré-fabricada treliçada, sobrecarga 300 Kg/m2, vão de 3.5m a 4.3m, capeamento 4cm, esp. 12cm, Fck = 150 Kg/cm2 | m² | 19.29 | 124.22 | 156.07 | 3010.59
03.02 | DER-ES | 160704 | Fornecimento, preparo e aplicação de concreto armado Fck=15 MPa, inclusive forma, armação e desforma | m³ | 0.61425 | 2648.84 | 3328.0026 | 2044.22
03.03 | DER-ES | 050601 | Alvenaria de blocos de concreto 9x19x39cm, c/ resist. mínimo a compres. 2.5 MPa, assent. c/ arg. De cimento, cal hidratada CH1 e areia no traço 1:0.5:8 esp. das juntas 10mm e esp. das paredes, s/ rev. 9cm | m² | 3.7224 | 54.08 | 67.9461 | 252.92
SUBTOTAL ITEM 03 | [7 empty] | 5307.73
04 |  |  | PAREDES E PAINEIS
04.01 | DER-ES | 050601 | Alvenaria de blocos de concreto 9x19x39cm, c/ resist. mínimo a compres. 2.5 MPa, assent. c/ arg. De cimento, cal hidratada CH1 e areia no traço 1:0.5:8 esp. das juntas 10mm e esp. das paredes, s/ rev. 9cm | m² | 62.26 | 54.08 | 67.9461 | 4230.32
04.02 | DER-ES | 050301 | Verga/contraverga reta de concreto armado 10 x 5 cm, Fck = 15 MPa, inclusive forma, armação e desforma | m | 2.2 | 9.24 | 11.6091 | 25.54
SUBTOTAL ITEM 04 | [7 empty] | 4255.86
05 |  |  | TETOS E FORROS
05.01 | DER-ES | 040601 | Laje pré-fabricada treliçada para forro simples revestido, vão até 3.5m, capeamento 2cm, esp. 10cm, Fck = 150Kg/cm2 | m² | 9.89 | 112.44 | 141.2696 | 1397.15
SUBTOTAL ITEM 05 | [7 empty] | 1397.15
06 |  |  | REVESTIMENTOS DE PAREDES E TETOS
06.01 | DER-ES | 120101 | Chapisco de argamassa de cimento e areia média ou grossa lavada, no traço 1:3, espessura 5 mm | m² | 93.895 | 5.69 | 7.1489 | 671.24
06.02 | DER-ES | 120303 | Reboco tipo paulista de argamassa de cimento, cal hidratada CH1 e areia média ou grossa lavada no traço 1:0.5:6, espessura 25 mm | m² | 93.895 | 47.53 | 59.7167 | 5607.09
06.03 | DER-ES | 110101 | Chapisco com argamassa de cimento e areia média ou grossa lavada no traço 1:3, espessura 5 mm (teto) | m² | 8 | 11.13 | 13.9837 | 111.86
06.04 | DER-ES | 110302 | Reboco tipo paulista de argamassa de cimento, cal hidratada CH1 e areia lavada traço 1:0.5:6, espessura 25 mm (teto) | m² | 8 | 53.64 | 67.3933 | 539.14
06.05 | DER-ES | 120201 | Azulejo branco 15 x 15 cm, juntas a prumo, assentado com argamassa de cimento colante, inclusive rejuntamento com cimento branco, marcas de referência Eliane, Cecrisa ou Portobello | m² | 15.975 | 88.45 | 111.1286 | 1775.27
SUBTOTAL ITEM 06 | [7 empty] | 8704.6
07 |  |  | ESQUADRIAS
07.01 | DER-ES | 061304 | Porta em madeira de lei tipo angelim pedra ou equiv.c/enchimento em madeira 1a.qualidade esp. 30mm p/ pintura, inclusive alizares, dobradiças e fechadura externa em latão cromado LaFonte ou equiv., exclusive marco, nas dim.: 0.90 x 2.10 m | und | 1 | 942.22 | 1183.8052 | 1183.8
07.02 | DER-ES | 071702 | Báscula para vidro em alumínio anodizado cor natural, linha 25, completa, com tranca, caixilho, alizar e contramarco, exclusive vidro | m² | 0.5 | 672.56 | 845.0044 | 422.5
07.03 | DER-ES | 071105 | Grade de ferro em barra chata, inclusive chumbamento | m² | 2.92 | 406.5 | 510.7266 | 1491.32
07.04 | COMPOSIÇÃO 01 |  | Portão de ferro de correr em barra chata, fechado em chapa, inclusive chumbamento | m² | 5.8882 | 559.7157 | 703.2268 | 4140.73
SUBTOTAL ITEM 07 | [7 empty] | 7238.35
08 |  |  | VIDROS
08.01 | DER-ES | 080102 | Vidro plano transparente liso, com 4 mm de espessura, | m² | 0.5 | 284.5 | 357.4458 | 178.72
SUBTOTAL ITEM 08 | [7 empty] | 178.72
09 |  |  | COBERTURA
09.01 | COMPOSIÇÃO 02 |  | Estrutura de madeira de lei tipo Paraju ou equivalente para cobertura de telha de fibrocimento canalete 49/90, inclusive tratamento com cupinicida, exclusive telhas | m² | 13.44 | 59.2641 | 74.4594 | 1000.73
09.02 | DER-ES | 090202 | Cobertura nova de telhas onduladas de fibrocimento 6.0mm, inclusive cumeeiras e acessórios de fixação | m² | 13.44 | 56.61 | 71.1248 | 955.91
SUBTOTAL ITEM 09 | [7 empty] | 1956.64
10 |  |  | INSTALAÇÕES ELÉTRICAS
10.01 | DER-ES | 151801 | Ponto padrão de luz no teto - considerando eletroduto PVC rígido de 3/4" inclusive conexões (4.5m), fio isolado PVC de 2.5mm2 (16.2m) e caixa PVC 4x4" (1 und) | und | 1 | 199.48 | 250.6267 | 250.62
10.02 | DER-ES | 151811 | Ponto padrão de interruptor de 1 tecla simples e 1 tomada dois pólos mais terra 10A/250V - considerando eletroduto PVC rígido de 3/4" inclusive conexões (4.5m), fio isolado PVC de 2.5mm2 (19.4m) e caixa PVC 4x2" (1 und) | und | 1 | 214.16 | 269.0706 | 269.07
10.03 | DER-ES | 151803 | Ponto padrão de tomada 2 pólos mais terra - considerando eletroduto PVC rígido de 3/4" inclusive conexões (5.0m), fio isolado PVC de 2.5mm2 (16.5m) e caixa pvc 4x2" (1 und) | und | 8 | 203.28 | 255.401 | 2043.2
10.04 | DER-ES | 150801 | Eletroduto aparente de PVC rígido roscável diâmetro 3/4", inclusive abraçadeira de fixação | m | 60 | 16.29 | 20.4668 | 1228
10.05 | DER-ES | 150850 | Saída Horizontal Para Eletroduto De 3/4" | Und | 62 | 10.06 | 12.6394 | 783.64
10.06 | SINAPI | 91926 | Cabo De Cobre Flexível Isolado, 2,5 Mm², Anti-Chama 450/750 V, Para Circuitos Terminais - Fornecimento E Instalação. Af_12/2015 | m | 3000 | 4.18 | 5.2518 | 15755.25
10.07 | SINAPI | 91930 | Cabo De Cobre Flexível Isolado, 6 Mm², Anti-Chama 450/750 V, Para Circuitos Terminais - Fornecimento E Instalação. Af_12/2015 | m | 2800 | 9.37 | 11.7725 | 32962.91
10.08 | SINAPI | 92986 | Cabo De Cobre Flexível Isolado, 35 Mm², Anti-Chama 0,6/1,0 Kv, Para Distribuição - Fornecimento E Instalação. Af_12/2015 | m | 40 | 38.58 | 48.4719 | 1938.87
10.09 | SINAPI | 92982 | Cabo De Cobre Flexível Isolado, 16 Mm², Anti-Chama 0,6/1,0 Kv, Para Distribuição - Fornecimento E Instalação. Af_12/2015 | m | 10 | 17.63 | 22.1503 | 221.5
10.10 | COMPOSIÇÃO | ELE1 | Interruptor de uma tecla simples 10A/250V, com placa 4x2", instalado em condulete | Und | 20 | 75.25 | 94.5441 | 1890.88
10.11 | COMPOSIÇÃO | ELE2 | Tomada padrão brasileiro linha branca, NBR 14136 2 polos + terra 10A/250V, com placa 4x2", instalado em condulete | Und | 4 | 73.72 | 92.6218 | 370.48
10.12 | COMPOSIÇÃO | ELE3 | Tomada padrão brasileiro linha branca, NBR 14136 2 polos + terra 20A/250V, com placa 4x2", instalado em condulete | Und | 18 | 76.54 | 96.1649 | 1730.96
10.13 | COMPOSIÇÃO | ELE6 | Tomada dupla padrão brasileiro linha branca, NBR 14136 2 polos + terra 20A/250V, com placa 4x2", instalado em condulete | Und | 122 | 106.15 | 133.3669 | 16270.75
10.14 | SINAPI | 97595 | Sensor De Presença Com Fotocélula, Fixação Em Parede - Fornecimento E Instalação. Af_11/2017 | Und | 1 | 118.89 | 149.3734 | 149.37
10.15 | DER-ES | 151334 | Disjuntor Compacto Em Caixa Moldada Tripolar 200 A, 50Ka 220/240V / 25Ka 380/415V 20Ka/440V (Nbr Iec 60947-2), Ref. Siemens, Ge, Schneider Ou Equivalente | Und | 2 | 1064.66 | 1337.6388 | 2675.27
10.16 | DER-ES | 151338 | Mini-Disjuntor Monopolar 10 A, Curva C - 5Ka 220/127Vca (Nbr Iec 60947-2), Ref. Siemens, Ge, Schneider Ou Equivalente | Und | 27 | 21.2 | 26.6357 | 719.16
10.17 | DER-ES | 151301 | Mini-Disjuntor Monopolar 16 A, Curva C - 5Ka 220/127Vca (Nbr Iec 60947-2), Ref. Siemens, Ge, Schneider Ou Equivalente | Und | 17 | 21.2 | 26.6357 | 452.8
10.18 | DER-ES | 151306 | Mini-Disjuntor Bipolar 16 A, Curva C - 5Ka 220/127Vca (Nbr Iec 60947-2), Ref. Siemens, Ge, Schneider Ou Equivalente | Und | 19 | 58.12 | 73.022 | 1387.41
10.19 | DER-ES | 151332 | Disjuntor Caixa Moldada Termomagnético Tripolar 125 A | Und | 2 | 431.8 | 542.5135 | 1085.02
10.20 | DER-ES | 151337 | Dispositivo De Proteção Contra Surto (Dps) Bipolar, Tensão Nominal Máxima 275Vca, Corente De Surto Máxima 40Ka. | Und | 8 | 185.11 | 232.5722 | 1860.57
10.21 | DER-ES | 151350 | Interruptor Diferencial Dr 16A A 25A, 30Ma, 2 Módulos | Und | 4 | 131.14 | 164.7643 | 659.05
10.22 | COMPOSIÇÃO | ELE4 | Eletrocalha lisa em chapa de aço galvanizado # 22, tipo "U", com tampa largura 100 mm x altura 50 mm, instalação superior, inclusive conexões | m | 110 | 63.66 | 79.9824 | 8798.06
10.23 | SINAPI | 95745 | Eletroduto De Aço Galvanizado, Classe Leve, Dn 20 Mm (3/4), Aparente, Instalado Em Teto - Fornecimento E Instalação. Af_11/2016_P | m | 885 | 23.29 | 29.2616 | 25896.47
10.24 | SINAPI | 100903 | LÂMPADA TUBULAR LED DE 18/20 W, BASE G13 - FORNECIMENTO E INSTALAÇÃO. AF_02/2020_P | Und | 14 | 32.9 | 41.3356 | 578.69
10.25 | COMPOSIÇÃO | ELE5 | Luminária LED completa, com 2 lâmpadas de 30 W, de sobrepor | Und | 268 | 142.23 | 178.6978 | 47891
10.26 | SINAPI | 101882 | Quadro de Distribuição de Energia em chapa de Aço Galvanizado, de embutir, com barramento trifásico, para 30 disjuntores DIN 225A. Fornecimento e Instalação. AF_10/2020. | Und | 2 | 1950.47 | 2450.5705 | 4901.14
REMOÇÕES
10.27 | SINAPI | 97661 | Remoção De Cabos Elétricos, De Forma Manual, Sem Reaproveitamento. Af_12/2017 | m | 2525 | 0.59 | 0.74128 | 1871.72
10.28 | SINAPI | 97660 | Remoção De Interruptores/Tomadas Elétricas, De Forma Manual, Sem Reaproveitamento. Af_12/2017 | Und | 85 | 0.58 | 0.72871 | 61.94
10.29 | SINAPI | 97665 | Remoção De Luminárias, De Forma Manual, Sem Reaproveitamento. Af_12/2017 | Und | 85 | 1.13 | 1.4197 | 120.67
ENTRADA DE ENERGIA E ALIMENTADORES
10.30 | COMPOSIÇÃO | ELE07 | Padrão de entrada de energia, conforme projeto aprovado, incluso cabos para derivação, excluso rasgos e envelopamento | Und | 1 | 15852.62 | 19917.2318 | 19917.23
10.31 | DER-ES | 151140 | Eletroduto Pead, Cor Preta, Diam. 3", Marca Ref. Kanaflex Ou Equivalente | m | 60 | 37.14 | 46.6627 | 2799.76
10.32 | DER-ES | 151426 | Cabo De Cobre Termoplástico, Com Isolamento Para 1000V, Seção De 95.0 Mm2 | m | 240 | 130.54 | 164.0105 | 39362.5
10.33 | DER-ES | 151425 | Cabo De Cobre Termoplástico, Com Isolamento Para 1000V, Seção De 50 Mm2 | m | 60 | 72.1 | 90.5864 | 5435.18
10.34 | DER-ES | 150616 | Caixa De Passagem De Alvenaria De Blocos De Concreto 9X19X39Cm, Dimensões De 50X50X50Cm, Com Revestimento Interno Em Chapisco E Reboco, Tampa De Concreto Esp.5Cm E Lastro De Brita 5 Cm | Und | 8 | 215.07 | 270.2139 | 2161.71
10.35 | DER-ES | 142206 | Abertura E Fechamento De Rasgos Em Concreto, Para Passagem De Tubulações, Diâm. 2 1/2"A 4" | m | 60 | 43.41 | 54.5403 | 3272.41
10.36 | DER-ES | 150701 | Envelopamento De Concreto Simples Com Consumo Mínimo De Cimento De 250Kg/M3, Inclusive Escavação Para Profundidade Mínima Do Eletroduto De 50 Cm, De 25 X 25 Cm, Para 1 Eletroduto | m | 60 | 46.42 | 58.3221 | 3499.32
10.37 | DER-ES | 30101 | Escavação Manual Em Material De 1A. Categoria, Até 1.50 M De Profundidade | m³ | 8 | 45.66 | 57.3672 | 458.93
SUBTOTAL ITEM 10 | [7 empty] | 251731.51
11 |  |  | PINTURA
11.01 | DER-ES | 190115 | Pintura com tinta látex PVA, marcas de referência Suvinil, Coral ou Metalatex, inclusive selador, em paredes e forros, a duas demãos | m² | 42.11 | 16.87 | 21.1955 | 892.54
11.02 | DER-ES | 190117 | Pintura com tinta acrílica, marcas de referência Suvinil, Coral e Metalatex, inclusive selador acrílico, em paredes e forros, a duas demãos | m² | 338.406 | 17.13 | 21.5221 | 7283.21
11.03 | DER-ES | 190302 | Pintura com tinta esmalte sintético, marcas de referência Suvinil, Coral ou Metalatex, inclusive fundo branco nivelador, em madeira, a duas demãos | m² | 3.78 | 22.64 | 28.4449 | 107.52
11.04 | DER-ES | 190601 | Pintura à base de epoxi, marcas de referência Suvinil, Coral ou Metalatex, em faixas com largura de 5 cm, para demarcação de quadra de esportes | m | 274.02 | 30.04 | 37.7423 | 10342.13
11.05 | DER-ES | 190602 | Pintura com tinta à base de resinas acrílicas, marcas de referência Suvinil, Coral ou Metalatex, sobre piso de concreto, a duas demãos | m² | 549.39 | 32.75 | 41.1471 | 22605.8
11.06 | DER-ES | 190417 | Pintura com tinta esmalte sintético, marcas de referência Suvinil, Coral ou Metalatex, a duas demãos, inclusive fundo anticorrosivo a uma demão, em metal | m² | 255.8377 | 20.01 | 25.1406 | 6431.9
SUBTOTAL ITEM 11 | [7 empty] | 47663.1
12 |  |  | PISOS
12.01 | COMPOSIÇÃO 03 |  | Lastro regularizado de concreto, espessura de 8 cm, com malha de aço | m² | 145.346 | 49.89 | 62.6818 | 9110.54
12.02 | DER-ES | 130219 | Piso cerâmico 45x45cm, PEI 5, Cargo Plus Gray, marcas de referência Eliane, Cecrisa ou Portobello, assentado com argamassa de cimento colante, inclusive rejuntamento | m² | 8 | 71.17 | 89.418 | 715.34
12.03 | DER-ES | 200209 | Passeio de cimentado camurçado com argamassa de cimento e areia no traço 1:3 esp. 1.5cm, e lastro de concreto com 8cm de espessura, inclusive preparo de caixa | m² | 3.15 | 133.05 | 167.164 | 526.56
12.04 | DER-ES | 130202 | Piso cimentado liso com 1.5 cm de espessura, de argamassa de cimento e areia no traço 1:3 e juntas plásticas em quadros de 1 m | m² | 162.516 | 47.17 | 59.2644 | 9631.41
12.05 | DER-ES | 200253 | Fornecimento e assentamento de ladrilho hidráulico pastilhado, vermelho, dim. 20x20 cm, esp. 1.5cm, assentado com pasta de cimento colante, exclusive regularização e lastro | m² | 16.4 | 68.35 | 85.8749 | 1408.34
12.06 | DER-ES | 200702 | Piso quadra poliesp. fck=25MPa, esp.=10 cm, armado c/ tela Q138, concret camada única bombeável c/ brita n. 1, acab. sup. c/ rotoalisador, juntas c/ corte serra diamant. preench. c/ mastique, base 5cm solo brita 30% e resina endur | m² | 532.22 | 119.5 | 150.1398 | 79907.4
SUBTOTAL ITEM 12 | [7 empty] | 101299.59
13 |  |  | FECHAMENTO METÁLICO DA QUADRA
13.01 | COMPOSIÇÃO 04 |  | Estrut. metálica para fechamento lateral da quadra poliesp. coberta constituída por perfis formados a frio, c/ o sistema de trat. e pintura. | und | 2 | 7354.4198 | 9240.093 | 18480.18
13.02 | DER-ES | 090206 | Fechamento lateral com nova de telhas de alumínio trapezoidal, H = 8 cm, esp. 0.5mm, inclusive acessórios de fixação | m² | 134.4 | 89.67 | 112.6614 | 15141.69
13.03 | COMPOSIÇÃO 05 |  | Alambrado com tela losangular de arame fio 12, malha 2" revestido em PVC, inclusive amarração | m² | 291.16 | 69.1832 | 86.9218 | 25308.14
13.04 | DER-ES | 020346 | Locação de andaime metálico para fachada - tipo torre (aluguel mensal) | m | 32 | 14.81 | 18.6073 | 595.43
13.05 | DER-ES | 020339 | Locação de andaime metálico para trabalho em fachada de edifíco (aluguel de 1 m² por 1 mês) inclusive frete, montagem e desmontagem, para pintura das estruturas metálicas | m² | 48 | 14.88 | 18.6952 | 897.37
13.06 | DER-ES | 200101 | Alambrado c/ tela losangular de arame fio 12 malha 2" revest. em PVC com tubo de ferro galvanizado vertical de 2 1/2" e horizontal de 1" incl. portão, pintados com esmalte sobre fundo anticorrosivo | m² | 187.02 | 280.46 | 352.3699 | 65900.22
SUBTOTAL ITEM 13 | [7 empty] | 126323.03
14 |  |  | SERVIÇOS COMPLEMENTARES
14.01 | DER-ES | 210301 | Guarda corpo de tubo de ferro galvanizado, diâm. 3" e 2", h=0.8 m inclusive pintura a óleo ou esmalte | m | 9.6 | 423.15 | 531.6457 | 5103.79
14.02 | DER-ES | 210322 | Corrimão em tubo de ferro galvanizado diam. 2" com chumbadores a cada 1.5m | m | 9.6 | 160.47 | 201.6145 | 1935.49
14.03 | COMPOSIÇÃO 06 |  | Execução de placa em concreto, espessura 8 cm, para passeio / piso grama - dimensões 2,00 x 0,60 m | und | 34 | 58.7571 | 73.8224 | 2509.96
14.04 | DER-ES | 010404 | Corte e destocamento de árvores com diâmetro superior a 30 cm | und | 4 | 104.81 | 131.6833 | 526.73
14.05 | DER-ES | 060509 | Tubo de aço galvanizado 114,30 x 3,75 (4") leve, para assentamento das traves | m | 1.2 | 215.96 | 271.3321 | 325.59
14.06 | DER-ES | 200402 | Limpeza geral de obras (quadras, praças e jardins) | m² | 532.22 | 0.98 | 1.2313 | 655.3
SUBTOTAL ITEM 14 | [7 empty] | 11056.86
VALOR TOTAL | [7 empty] | 597970.86
PREFEITURA MUNICIPAL DE COLATINA
SECRETARIA MUNICIPAL DE EDUCAÇÃO

## CAPA
PREFEITURA MUNICIPAL DE COLATINA
SECRETARIA MUNICIPAL DE EDUCAÇÃO
OBRA: | REFORMA E MANUTENÇÃO DA QUADRA POLIESPORTIVA DA EMEIEF LUIZ DALLA BERNADINA
DATA DE FECHAMENTO:
2022-02-15

## CRONOGRAMA
CRONOGRAMA FÍSICO FINANCEIRO
OBRA: | REFORMA E MANUTENÇÃO DA QUADRA POLIESPORTIVA DA EMEIEF LUIZ DALLA BERNADINA
LOCAL: | RUA RAUL LACERDA, 300. BAIRRO BELA VISTA. COLATINA - ES
ITEM | DESCRIÇÃO | FINANCEIRO | MÊS 01 | MÊS 02 | MÊS 03 | MÊS 04 | TOTAL
01 | SERVIÇOS PRELIMINARES | 30073.78 | 30073.78 |  |  |  | 30073.78
|  | 5.029% | 100%
02 | MOVIMENTAÇÃO DE TERRA | 783.94 | 783.94 |  |  |  | 783.94
|  | 0.1311% | 100%
03 | ESTRUTURAS | 5307.73 |  | 5307.73 |  |  | 5307.73
|  | 0.8876% |  | 100%
04 | PAREDES E PAINEIS | 4255.86 |  | 4255.86 |  |  | 4255.86
|  | 0.7117% |  | 100%
05 | TETOS E FORROS | 1397.15 |  | 1397.15 |  |  | 1397.15
|  | 0.2336% |  | 100%
06 | REVESTIMENTOS DE PAREDES E TETOS | 8704.6 |  | 1740.92 | 6963.68 |  | 8704.6
|  | 1.456% |  | 20% | 80%
07 | ESQUADRIAS | 7238.35 |  |  |  | 7238.35 | 7238.35
|  | 1.21% |  |  |  | 100%
08 | VIDROS | 178.72 |  |  |  | 178.72 | 178.72
|  | 0.02989% |  |  |  | 100%
09 | COBERTURA | 1956.64 |  |  | 1956.64 |  | 1956.64
|  | 0.3272% |  |  | 100%
10 | INSTALAÇÕES ELÉTRICAS | 251731.51 |  |  |  | 251731.51 | 251731.51
|  | 42.1% |  |  |  | 100%
11 | PINTURA | 47663.1 |  |  |  | 47663.1 | 47663.1
|  | 7.971% |  |  |  | 100%
12 | PISOS | 101299.59 |  | 50649.795 | 50649.795 |  | 101299.59
|  | 16.94% |  | 50% | 50%
13 | FECHAMENTO METÁLICO DA QUADRA | 126323.03 |  | 25264.606 | 63161.515 | 37896.909 | 126323.03
|  | 21.13% |  | 20% | 50% | 30%
14 | SERVIÇOS COMPLEMENTARES | 11056.86 |  |  | 5528.43 | 5528.43 | 11056.86
|  | 1.849% |  |  | 50% | 50%
Financeiro (R$) |  | 597970.86 | 30857.72 | 88616.061 | 128260.06 | 350237.019 | 597970.86
Físico (%) |  | 100% | 5.16% | 14.82% | 21.45% | 58.57% | 100%
Financeiro Acumulado (R$) |  |  | 30857.72 | 119473.781 | 247733.841 | 597970.86
Físico Acumulado (%) |  |  | 5.16% | 19.98% | 41.43% | 100%
PREFEITURA MUNICIPAL DE COLATINA
SECRETARIA MUNICIPAL DE EDUCAÇÃO

## BDI
DETALHAMENTO DO BDI
PROPONENTE: | PREFEITURA DE COLATINA
OBRA: | REFORMA E MANUTENÇÃO DA QUADRA POLIESPORTIVA DA EMEIEF LUIZ DALLA BERNADINA
1. Regime de Contribuição Previdenciária
Sem Desoneração
2. Tipo de Intervenção
Edificações
3. Incidências sobre o custo
| Administração Central - AC | 4 | %
| Riscos - R | 1 | %
| Seguros e Garantias Contratuais - S+G | 1 | %
| Despesas e Encargos Financeiros - DF | 6 | %
| Lucro - L | 5.5 | %
4 – Incidências sobre o preço de venda
| Despesas Tributárias - I | 5.65 | %
| Percentual da base de cálculo para o ISS: | 100 | %
| Alíquota do ISS (sobre a base de cálculo): | 2 | %
| COFINS | 3 | %
| PIS | 0.65 | %
| INSS | 0 | %
5 – Demonstrativo de cálculo do BDI
| BDI= (1+(AC+S+R+G))(1+DF)(1+L)) -1 = | 25.64% |  | Atende
( 1- I )
Declaro para os devidos fins que, conforme legislação tributária municipal, a base de cálculo
do ISS para Edificações é de 100 %, com a respectiva alíquota de 2 %
Declaro para os devidos fins que o regime de Contribuição Previdenciária adotado para
elaboração do orçamento foi Sem Desoneração, e que esta é a alternativa mais adequada para
a Administração Pública.
Eng./Arq. | KARLA ANDRESSA BULIAN SANTOS
CREA/CAU: | ES-011831/D
Note on B4: Nome do Orgão ou Empresa Executante
Note on B9: Escolha
Note on B13: 3.3.10.7.6.1 “Construção de Edifícios” enquadram-se:  a construção e reforma de edifícios, unidades habitacionais, escolas, hospitais, hotéis, restaurantes, armazéns e depósitos, edifícios para uso agropecuário, estações para trens e metropolitanos, estádios esportivos e quadras cobertas, instalações para embarque e desembarque de passageiros (em aeroportos, rodoviárias, portos, entre outros), penitenciárias e presídios, a construção de edifícios industriais (fábricas, oficinas, galpões industriais, entre outros), conforme classificação 4120-4 do CNAE 2.0;  pórticos, mirantes e outros edifícios de finalidade turística. 3.3.10.7.6.2 “Construção de Rodovias e Ferrovias” enquadram-se:  a construção e recuperação de autoestradas, rodovias e outras vias não urbanas para passagem de veículos, vias férreas de superfície ou subterrâneas (inclusive para metropolitanos), pistas de aeroportos;  a pavimentação de autoestradas, rodovias e outras vias não urbanas, construção de pontes, viadutos e túneis, a instalação de barreiras acústicas, a construção de praças de pedágio, a sinalização com pintura em rodovias e aeroportos, a instalação de placas de sinalização de tráfego e semelhantes, conforme classificação 4211-1 do CNAE 2.0;  a construção, pavimentação e sinalização de vias urbanas, ruas e locais para estacionamento de veículos, a construção de praças, pista de atletismo, campos de futebol e calçadas para pedestres, elevados, passarelas e ciclovias, metrô e VLT. 3.3.10.7.6.3 “Construção de Redes de Abastecimento de Água, Coleta de Esgoto e Construções Correlatas” enquadram-se:  a construção de sistemas para o abastecimento de água tratada - reservatórios de distribuição, estações elevatórias de bombeamento, linhas principais de adução de longa e média distância e redes de distribuição de água, a construção de redes de coleta de esgoto, inclusive de interceptores, estações de tratamento de esgoto (ETE), estações de bombeamento de esgoto (EBE), a construção de galerias pluviais (obras de micro e macrodrenagem);  as obras de irrigação (canais), a manutenção de redes de abastecimento de água tratada, a manutenção de redes de coleta e de sistemas de tratamento de esgoto, conforme classificação 4222-7 do CNAE 2.0;  a construção de estações de tratamento de água (ETA). 3.3.10.7.6.4 “Construção e Manutenção de Estações e Redes de Distribuição de Energia Elétrica” enquadram-se:  a construção de usinas, estações e subestações hidrelétricas, eólicas, nucleares, termoelétricas, a construção de redes de transmissão e distribuição de energia elétrica, inclusive o serviço de eletrificação rural;  a construção de redes de eletrificação para ferrovias e metropolitano, conforme classificação 4221-9/02 do CNAE 2.0;  a manutenção de redes de distribuição de energia elétrica, quando executada por empresa não produtora ou distribuidora de energia elétrica, conforme classificação 4221-9/03 do CNAE 2.0;  obras de iluminação pública e a construção de barragens e represas para geração de energia elétrica. 3.3.10.7.6.5 Para o tipo de obra “Portuárias, Marítimas e Fluviais” enquadram-se:  obras marítimas e fluviais, tais como, construção de instalações portuárias, construção de portos e marinas, construção de eclusas e canais de navegação (vias navegáveis), enrrocamentos, obras de dragagem, aterro hidráulico, barragens, represas e diques, exceto para energia elétrica, a construção de emissários submarinos, a instalação de cabos submarinos, conforme classificação 4291-0 do CNAE 2.0;  a construção de píeres e outras obras com influência direta de cursos d’água.
Note on C17: ADMINISTRAÇÃO CENTRAL Diretoria e secretarias Suprimentos e Compras Financeiro, incluindo Tesouraria e Contabilidade Jurídico Recursos Humanos Planejamento e Orçamentos Comercial Apoio e Deposito Despesas de instalação do Escritório Central Seguros do Escritório Central e Deposito Taxas para funcionamento Material de consumo (limpeza, higiene, escritório). Consumo de energia, água, telefone etc. Estes custos incidem na obra, pois a operação de uma empresa que tem em sua sede, uma estrutura montada para atender TODAS as obras em andamento é um custo que deverá ser reembolsado pela obra. A valoração destes custos deveria ser enfocada em função do faturamento anual da empresa, porém nem sempre estes dados estão disponíveis no momento de estabelecer-se o DI. Desta forma, usualmente rateia-se os custos acima do escritório central para a obra. Varia de empresa para empresa. Quando não é levantado são sugeridos valores entre 2% e 8% sobre o custo direto de produção (CD).
Note on C18: Compreende os imprevistos que são ocasionados na obra, feriados extraordinários, substituição de materiais por outros de melhor qualidade, etc. TIPOS DE IMPREVISTOS FORÇA MAIOR: NATURAIS:ENCHENTES, RAIOS, VENDAVAIS ECONÔMICOS:CRIAÇAO DE NOVOS IMPOSTOS, JORNADAS DE TRABALHO DIFERENTES SÓCIO-POLÍTICOS: GREVES, GUERRAS, SAQUES DE PREVISIBILIDADE RELATIVA: NATURAIS:CHEIAS, CHUVAS ECONÔMICOS:ATRASO DE PAGAMENTO, AUMENTO DA INFLAÇÃO, ATRASOS DE TERCEIROS HUMANOS: VARIAÇÕES DE PRODUTIVIDADE, INTERRUPÇÕES DE TRABALHO, ACORDOS JUDICIAIS DE QUESTÕES TRABALHISTAS ALEATÓRIOS: DE DIFÍCIL PREVISÃO, TAIS COMO ACIDENTES, SUBSTITUIÇÕES DE MATERIAIS, FURTOS, PERDA DE MATERIAL POR VANDALISMO, ETC.
Note on C20: Remuneração de recursos investidos pelo contratado na execução da obra em benefício de contratante. Se o contratante não dá um adiantamento para o início da obra, o contratado deverá investir um capital sobre o qual terá uma despesa financeira correspondente ao prazo entre o desembolso e o recebimento (consideramos 30 dias). É sugerido adotar o valor dos rendimentos do CDB.
Note on C22: O lucro de uma determinada obra é o resultado financeiro positivo resultante da diferença entre todas as receitas e das despesas da obra. Este valor, após o recolhimento do Imposto de renda é o lucro da Empresa, ou sua remuneração.
Note on C26: Referem-se aos tributos ou impostos cobrados sobre a receita total da obra e compreendem os impostos citados nas colunas abaixo. Segundo recomendação do TCU (Tribunal de Contas da União) o IRPJ (Imposto de Renda Pessoa Jurídica) e CSLL (Contribuição Social Sobre o Lucro Líquido) não devem ser incluídos nos orçamentos de obras, já que estão relacionados com o desempenho financeiro da empresa e não com a execução do serviço de construção civil que está sendo orçado.
Note on C31: COFINS (Contribuição para Financiamento da Seguridade Socia Financia a seguridade social pelo sistema S (SESC, SESI, SENAC, SENAI, SEST, SENAT, SENAR E SEBRAE).
Note on C32: PIS (Programa de Integração Social) - 0,65% : Financia o pagamento do seguro desemprego e do abono dos trabalhadores que ganham até dois salários mínimos, bem como o financiamento de programas de desenvolvimento econômico.

## MEMÓRIA DE CÁLCULO
MEMÓRIA DE CÁLCULO
597970.86
ITEM | DESCRIÇÃO | UNID. | MEMÓRIA | QUANTIDADE
01 | SERVIÇOS PRELIMINARES
01.01 | Placa de obra nas dimensões de 1,5 x 2,0 m. | m² | 1,50*2,00 | 3
01.02 | Aluguel mensal container para almoxarifado, incl. porta, 2 janelas, 1 pt iluminação, Isolamento térmico (teto), piso em comp. Naval pintado, cert. NR18, incl. laudo descontaminação. (caso necessário) | um/mês | duração da obra de 04 meses | 4
01.03 | Mobilização e desmobilização de conteiner locado para barracão de obra | und | 01 container de almoraxifado | 1
01.04 | Demolição de alvenaria | m³ | 1,03*1,20 (mureta da quadra) + 1,00*0,5 (jardim externo) + 0,2*0,3*15 (montantes do alambrado) + 4,65*0,50*0,15 (palco) | 2.9848
01.05 | Retirada de revestimento antigo em reboco | m² | reboco da mureta da quadra= ((1,03+1,03)*0,3)*20 | 12.36
01.06 | Demolição de piso cimentado inclusive lastro de concreto | m² | Quadra de esporte= (17,80*29,90) | 532.22
01.07 | Retirada de grades, gradis, alambrados, cercas e portões | m² | Área de fechamento da quadra = 145,58 *2 + portão quadra= 1,00*1,00 + portão de entrada = 1,30*2,20 | 295.02
01.08 | Remoção de telhas cerâmica (sobre muro) | m² | 5,00 x 0,5 | 2.5
01.09 | Índice de preço para remoção de entulho decorrente da execução de obras (Classe A CONAMA - NBR 10.004 - Classe II-B), incluindo aluguel da caçamba, carga, transporte e descarga em área licenciada | m³ | Demolição de alvenaria+demolição de piso+demolição de telhas + entulhos diversos | 56.5158
02 | MOVIMENTAÇÃO DE TERRA
02.01 | Preparo, regularização e compactação do terreno (compactador manual) para execução do piso | m² | Área do depósito (2,30*4,30) | 9.89
02.02 | Escavação manual em material de 1a. categoria, até 1.50 m de profundidade | m³ | calçada externa = ((9,60+2,30)*0,10) | 1.19
02.03 | Aterro com areia em áreas de calçada, inclusive fornecimento e adensamento | m³ | Rampa externa= ((9,60*1,27*0,5)/2) + rampa muro/quadra= ((2,48*0,3*0,20)/2) + passarela quadra/parquinho (4,00*1,50*0,10) | 3.7224
03 | PAREDES E PAINEIS
03.01 | Laje pré-fabricada treliçada, sobrecarga 300 Kg/m2, vão de 3.5m a 4.3m, capeamento 4cm, esp. 12cm, Fck = 150 Kg/cm2 | m² | Área do palco (19,29) | 19.29
03.02 | Fornecimento, preparo e aplicação de concreto armado Fck=15 MPa, inclusive forma, armação e desforma | m³ | Sapatas = (0,5*0,5*0,3*4)+pilaretes (0,15*0,3*1)+ vigas ((4,65+4+4)*0,15*0,3) | 0.61425
03.03 | Alvenaria de blocos de concreto 9x19x39cm, c/ resist. mínimo a compres. 2.5 MPa, assent. c/ arg. De cimento, cal hidratada CH1 e areia no traço 1:0.5:8 esp. das juntas 10mm e esp. das paredes, s/ rev. 9cm | m² | Rampa externa= ((9,60*1,27*0,5)/2) + rampa muro/quadra= ((2,48*0,3*0,20)/2) + passarela quadra/parquinho (4,00*1,50*0,10) | 3.7224
04 | PAREDES E PAINEIS
04.01 | Alvenaria de blocos de concreto 9x19x39cm, c/ resist. mínimo a compres. 2.5 MPa, assent. c/ arg. De cimento, cal hidratada CH1 e areia no traço 1:0.5:8 esp. das juntas 10mm e esp. das paredes, s/ rev. 9cm | m² | Paredes do depósito= (4,30*2*3)+(2*2*3)-(0,9*2,1) + Arquibancada (0,40*42) + mureta palco= ((4,65+2,45+2,45)*1) | 62.26
04.02 | Verga/contraverga reta de concreto armado 10 x 5 cm, Fck = 15 MPa, inclusive forma, armação e desforma | m | Porta = 1,00 + basculas (2*0,6) | 2.2
05 | TETOS E FORROS
05.01 | Laje pré-fabricada treliçada para forro simples revestido, vão até 3.5m, capeamento 2cm, esp. 10cm, Fck = 150Kg/cm2 | m² | Teto do depósito= 2,30*4,30 | 9.89
06 | REVESTIMENTOS DE PAREDES E TETOS
06.01 | Chapisco de argamassa de cimento e areia média ou grossa lavada, no traço 1:3, espessura 5 mm | m² | Paredes do depósito= (((4,30*2*3)+(2*2*3)*2))-(0,9*2,1)-(4*3) + Arquibancada (0,50*42)+ reboco da mureta da quadra= ((1,03+1,03)*0,3)*20 + palco ((2,60+2,60+4,65)*1,5)+(2,6+2,6+4,65*1) | 93.895
06.02 | Reboco tipo paulista de argamassa de cimento, cal hidratada CH1 e areia média ou grossa lavada no traço 1:0.5:6, espessura 25 mm | m² | Paredes do depósito= (((4,30*2*3)+(2*2*3)*2))-(0,9*2,1)-(4*3) + Arquibancada (0,50*42)+ reboco da mureta da quadra= ((1,03+1,03)*0,3)*20 + palco ((2,60+2,60+4,65)*1,5)+(2,6+2,6+4,65*1) | 93.895
06.03 | Chapisco com argamassa de cimento e areia média ou grossa lavada no traço 1:3, espessura 5 mm (teto) | m² | Teto do depósito= 2,00*4,00 | 8
06.04 | Reboco tipo paulista de argamassa de cimento, cal hidratada CH1 e areia lavada traço 1:0.5:6, espessura 25 mm (teto) | m² | Teto do depósito= 2,00*4,40 | 8
06.05 | Azulejo branco 15 x 15 cm, juntas a prumo, assentado com argamassa de cimento colante, inclusive rejuntamento com cimento branco, marcas de referência Eliane, Cecrisa ou Portobello | m² | Paredes do depósito (h=1,50m)= (((2,00+4,00)*2)-(0,9*1,50))*1,50 | 15.975
07 | ESQUADRIAS
07.01 | Porta em madeira de lei tipo angelim pedra ou equiv.c/enchimento em madeira 1a.qualidade esp. 30mm p/ pintura, inclusive alizares, dobradiças e fechadura externa em latão cromado LaFonte ou equiv., exclusive marco, nas dim.: 0.90 x 2.10 m | und | 01 porta para o depósito | 1
07.02 | Báscula para vidro em alumínio anodizado cor natural, linha 25, completa, com tranca, caixilho, alizar e contramarco, exclusive vidro | m² | 02 básculas para o depósito (0,50*0,50) | 0.5
07.03 | Grade de ferro em barra chata, inclusive chumbamento | m² | 02 básculas para o depósito (0,60*0,60) + 01 porta para o depósito (1,00*2,20) | 2.92
07.04 | Portão de ferro de correr em barra chata, fechado em chapa, inclusive chumbamento | m² | portão de entrada = 1,30*2,20 + Portoes quadra = 0,98*1,03*3 | 5.8882
08 | VIDROS
08.01 | Vidro plano transparente liso, com 4 mm de espessura, | m² | 02 básculas para o depósito (0,50*0,50) | 0.5
09 | COBERTURA
09.01 | Estrutura de madeira de lei tipo Paraju ou equivalente para cobertura de telha de fibrocimento canalete 49/90, inclusive tratamento com cupinicida, exclusive telhas | m² | Cobertura do depósito = (4,80*2,80) | 13.44
09.02 | Cobertura nova de telhas onduladas de fibrocimento 6.0mm, inclusive cumeeiras e acessórios de fixação | m² | Cobertura do depósito = (4,80*2,80) | 13.44
10 | INSTALAÇÕES ELÉTRICAS
10.01 | Ponto padrão de luz no teto - considerando eletroduto PVC rígido de 3/4" inclusive conexões (4.5m), fio isolado PVC de 2.5mm2 (16.2m) e caixa PVC 4x4" (1 und) | und | 01 unidade para o depósito | 1
10.02 | Ponto padrão de interruptor de 1 tecla simples e 1 tomada dois pólos mais terra 10A/250V - considerando eletroduto PVC rígido de 3/4" inclusive conexões (4.5m), fio isolado PVC de 2.5mm2 (19.4m) e caixa PVC 4x2" (1 und) | und | 01 unidade para o depósito | 1
10.03 | Ponto padrão de tomada 2 pólos mais terra - considerando eletroduto PVC rígido de 3/4" inclusive conexões (5.0m), fio isolado PVC de 2.5mm2 (16.5m) e caixa pvc 4x2" (1 und) | und | 8 unidades para (quadra + palco+ depósito) | 8
10.04 | Eletroduto aparente de PVC rígido roscável diâmetro 3/4", inclusive abraçadeira de fixação | m | Adequações da instalações elétricas da quadra + palco | 60
11 | PINTURA
11.01 | Pintura com tinta látex PVA, marcas de referência Suvinil, Coral ou Metalatex, inclusive selador, em paredes e forros, a duas demãos | m² | Interior do depósito= ((2,00+2,00+4,00+4,00)*3,00)-(0,9*2,10) +(2,00*4,00) | 42.11
11.02 | Pintura com tinta acrílica, marcas de referência Suvinil, Coral e Metalatex, inclusive selador acrílico, em paredes e forros, a duas demãos | m² | Muretas = (((18,10+18,10+30,20+30,20)*1,03)*2) + Depósito = (((4,30+2,30)*3)-(0,9*2,10)) + Muro externo= (40,50*3) | 338.406
11.03 | Pintura com tinta esmalte sintético, marcas de referência Suvinil, Coral ou Metalatex, inclusive fundo branco nivelador, em madeira, a duas demãos | m² | Porta do depósito= (0,90*2,10)*2 | 3.78
11.04 | Pintura à base de epoxi, marcas de referência Suvinil, Coral ou Metalatex, em faixas com largura de 5 cm, para demarcação de quadra de esportes | m | 80+14+22,9+22,9+9+9+4,15+4,15+9,42+9,42+5,65+5,65+5,09+5,09+5,09+5,09+3+3+3,59+3,59+5,65+5,65+5,65+5,65+5,41+5,41+5,41+5,41 | 274.02
11.05 | Pintura com tinta à base de resinas acrílicas, marcas de referência Suvinil, Coral ou Metalatex, sobre piso de concreto, a duas demãos | m² | Quadra de esporte= (17,80*29,90) + piso de palco (17,17) | 549.39
11.06 | Pintura com tinta esmalte sintético, marcas de referência Suvinil, Coral ou Metalatex, a duas demãos, inclusive fundo anticorrosivo a uma demão, em metal | m² | Portão de entrada= (1,30*2,20*2) + Pilares quadra= (0,3*0,4*6,30*2*12) + tesouras quadra= (8,70*2,5*6)+ terças (0,15*0,10*15*29,90) + tubulação alambrado (A=154,23*2*0,2) + grades = 02 básculas para o depósito (0,50*0,50) + 01 porta para o depósito (0,9*2,10)+ 02 traves (2,0 m2) + 02 basquete (1,5 m2) + corrimão + portes quadra (0,98*1,03*3) + portao garagem (3*4) | 255.8377
12 | PISOS
12.01 | Lastro regularizado de concreto, espessura de 8 cm, com malha de aço | m² | Piso do depósito = (2,30*4,30) + arquibancada = (42,00*0,5) + Rampa externa= ((9,60*1,20) + rampa muro/quadra= ((2,48*1,20) + passarela quadra/parquinho (4,00*1,50) + calçada externa= (2,32*40,50) | 145.346
12.02 | Piso cerâmico 45x45cm, PEI 5, Cargo Plus Gray, marcas de referência Eliane, Cecrisa ou Portobello, assentado com argamassa de cimento colante, inclusive rejuntamento | m² | Piso do depósito = (2,00*4,00) | 8
12.03 | Passeio de cimentado camurçado com argamassa de cimento e areia no traço 1:3 esp. 1.5cm, e lastro de concreto com 8cm de espessura, inclusive preparo de caixa | m² | calçada do depósito = (2,30+4,00)*0,5 | 3.15
12.04 | Piso cimentado liso com 1.5 cm de espessura, de argamassa de cimento e areia no traço 1:3 e juntas plásticas em quadros de 1 m | m² | Piso do depósito = (2,30*4,30) + arquibancada = (42,00*0,5) + Rampa externa= ((9,60*1,20) + rampa muro/quadra= ((2,48*1,20) + passarela quadra/parquinho (4,00*1,50)+ calçada externa= (2,32*40,50) + piso palco (17,17) | 162.516
12.05 | Fornecimento e assentamento de ladrilho hidráulico pastilhado, vermelho, dim. 20x20 cm, esp. 1.5cm, assentado com pasta de cimento colante, exclusive regularização e lastro | m² | Calçada = (41,00*0,4) | 16.4
12.06 | Piso quadra poliesp. fck=25MPa, esp.=10 cm, armado c/ tela Q138, concret camada única bombeável c/ brita n. 1, acab. sup. c/ rotoalisador, juntas c/ corte serra diamant. preench. c/ mastique, base 5cm solo brita 30% e resina endur | m² | área da quadra = 17,80*29,90 | 532.22
13 | FECHAMENTO METÁLICO DA QUADRA
13.01 | Estrut. metálica para fechamento lateral da quadra poliesp. coberta constituída por perfis formados a frio, c/ o sistema de trat. e pintura. | und | 2 lados da quadra | 2 |  | Perfil U enrijecido / fechamento quadra = (20,9+20,64+13,9+1,2+1,2+2,92+2,92+3,8+3,8+4,18) x 2,54 kg/m x 2 lados + pilares de sustentação = ((4,61*4)*3,27) | 503.4772
13.02 | Fechamento lateral com nova de telhas de alumínio trapezoidal, H = 8 cm, esp. 0.5mm, inclusive acessórios de fixação | m² | Área de fechamento = 67,20 *2 | 134.4
13.03 | Alambrado com tela losangular de arame fio 12, malha 2" revestido em PVC, inclusive amarração | m² | Área de fechamento atrás dos gols = 145,58 *2 | 291.16
13.04 | Locação de andaime metálico para fachada - tipo torre (aluguel mensal) | m | Quantidade = 16 m (altura) x 2 meses | 32
13.05 | Locação de andaime metálico para trabalho em fachada de edifíco (aluguel de 1 m² por 1 mês) inclusive frete, montagem e desmontagem, para pintura das estruturas metálicas | m² | Quantidade= 4m²*6m de altura*2 meses | 48
13.06 | Alambrado c/ tela losangular de arame fio 12 malha 2" revest. em PVC com tubo de ferro galvanizado vertical de 2 1/2" e horizontal de 1" incl. portão, pintados com esmalte sobre fundo anticorrosivo | m² | Área de fechamento lateral da quadra = (30,20*4,50)+((30,20-4,64)*2,00) | 187.02
14 | SERVIÇOS COMPLEMENTARES
14.01 | Guarda corpo de tubo de ferro galvanizado, diâm. 3" e 2", h=0.8 m inclusive pintura a óleo ou esmalte | m | comprimento da rampa = 9,60 m | 9.6
14.02 | Corrimão em tubo de ferro galvanizado diam. 2" com chumbadores a cada 1.5m | m | comprimento da rampa = 9,60 m | 9.6
14.03 | Execução de placa em concreto, espessura 8 cm, para passeio / piso grama - dimensões 2,00 x 0,60 m | und | 34 placas (2,00 x 0,60) | 34
14.04 | Corte e destocamento de árvores com diâmetro superior a 30 cm | und | 4 árvores na calçada | 4
14.05 | Tubo de aço galvanizado 114,30 x 3,75 (4") leve, para assentamento das traves | m | 4 unidades x 0,3 | 1.2
14.06 | Limpeza geral de obras (quadras, praças e jardins) | m² | 17,80*29,90 | 532.22

## 01
COMPOSIÇÃO 01
Item: 071106 - Portão de ferro de correr em barra chata, fechado em chapa, inclusive chumbamento |  |  |  | Unidade: m²
Base: LABOR
MÃO DE OBRA | Unid | Código | Coefic. | Pr. Unit. | Fator Ac. | Subtotal
PEDREIRO - (OFICIAL - SINDUSCON) (LABOR) | H | '010139 | 3 | 19.12 | - | 57.36
SERVENTE (AUXILIAR DE OBRAS - SINDUSCON) (LABOR) | H | '010146 | 3.06 | 14.05 | - | 42.993
SubTotal: | [5 empty] | 100.353
MATERIAL | Unid | Código | Coefic. | Pr. Unit. | Fator Ac. | Subtotal
AREIA LAVADA MEDIA (LABOR) | M3 | '020503 | 0.007174 | 90 | - | 0.64566
CAL HIDRATADO P/ ARGAMASSA CH III (LABOR) | KG | '020505 | 0.4914 | 0.78 | - | 0.38329
CIMENTO PORTLAND CP III - 40 (LABOR) | KG | '020508 | 2.0466 | 0.46 | - | 0.94144
ROLDANA CROMADA C/ PINO DIAM. Ø 3" CANAL TIPO "V" 2" (LABOR) | UN | '034383 | 0.4 | 43.94 |  | 17.576
CANTONEIRA ABAS IGUAIS DE FERRO ASTM A-36 - 1/8" X 1" X 1" (LABOR) | M | '039123 | 1 | 9.33 |  | 9.33
GALVANIZAÇÃO ELETROLITICA (LABOR) | KG | '079375 | 32.49 | 2.27 |  | 73.7523
BARRA CHATA DE FERRO ASTM A-36 1/4" X 1.1/2" (LABOR) | M | '100190 | 16.4 | 13.96 |  | 228.944
CHAPA DE ACO GALVANIZADO Nº 16 (ESP. 1,55MM), | M2 | 068020 | 1 | 127.79 |  | 127.79
SubTotal: | [5 empty] | 459.3627
RESUMO
DISCRIMINAÇÃO |  |  | TAXA(%) | VALORES
Mão-de-Obra(A) |  |  | 157.27 | 100.353
Materiais(B) |  |  |  | 459.3627
Equipamentos(C) |  |  |  | 0
Produção da Equipe(D) |  |  |  | 1
Custo Horário Total(A+C) |  |  |  | 100.353
Custo Unitário da Execução[(A/D)+(C/D)] = E |  |  |  | 100.353
Custo Direto Total(B+E) |  |  |  | 559.7157
Bonificações e Despesas Indiretas - BDI |  |  | 0 | 0
CUSTO UNITÁRIO (Adotado) |  |  |  | 559.7157

## 02
COMPOSIÇÃO 02
Item: 090103 - Estrutura de madeira de lei tipo Paraju ou equivalente para cobertura de telha de fibrocimento canalete 49/90, inclusive tratamento com cupinicida, exclusive telhas |  |  |  | Unidade: m²
Base: LABOR
MÃO DE OBRA | Unid | Código | Coefic. | Pr. Unit. | Fator Ac. | Subtotal
AJUDANTE (AJUDANTE PRATICO - SINDUSCON) (LABOR) | H | '010101 | 0.594 | 16.13 | - | 9.5812
CARPINTEIRO (OFICIAL - SINDUSCON) (LABOR) | H | '010111 | 0.377 | 19.12 | - | 7.2082
PINTOR -(OFICIAL - SINDUSCON) (LABOR) | H | '010140 | 0.05 | 19.12 | - | 0.956
SubTotal: | [5 empty] | 17.7455
MATERIAL | Unid | Código | Coefic. | Pr. Unit. | Fator Ac. | Subtotal
MADEIRA DE LEI PARA TELHADO (LABOR) | M3 | '021085 | 0.005 | 7666.67 | - | 38.3334
PREGO - PRECO MEDIO DAS BITOLAS (LABOR) | KG | '026560 | 0.0104 | 20.53 | - | 0.21351
IMUNIZANTE PARA MADEIRA (LABOR) | L | '038030 | 0.09 | 33.02 | - | 2.9718
SubTotal: | [5 empty] | 41.5187
RESUMO
DISCRIMINAÇÃO |  |  | TAXA(%) | VALORES
Mão-de-Obra(A) |  |  | 157.27 | 17.7455
Materiais(B) |  |  |  | 41.5187
Equipamentos(C) |  |  |  | 0
Produção da Equipe(D) |  |  |  | 1
Custo Horário Total(A+C) |  |  |  | 17.7455
Custo Unitário da Execução[(A/D)+(C/D)] = E |  |  |  | 17.7455
Custo Direto Total(B+E) |  |  |  | 59.2641
Bonificações e Despesas Indiretas - BDI |  |  | 0 | 0
CUSTO UNITÁRIO (Adotado) |  |  |  | 59.2641

## 03
COMPOSIÇÃO 03
Item: 130110 - Lastro regularizado de concreto, espessura de 8 cm, com malha de aço |  |  |  | Unidade: m²
Base: LABOR
MÃO DE OBRA | Unid | Código | Coefic. | Pr. Unit. | Fator Ac. | Subtotal
PEDREIRO - (OFICIAL - SINDUSCON) (LABOR) | H | '010139 | 0.5 | 19.12 | - | 9.56
SERVENTE (AUXILIAR DE OBRAS - SINDUSCON) (LABOR) | H | '010146 | 1.48 | 14.05 | - | 20.794
SubTotal: | [5 empty] | 30.354
MATERIAL | Unid | Código | Coefic. | Pr. Unit. | Fator Ac. | Subtotal
AREIA LAVADA MEDIA (LABOR) | M3 | '020503 | 0.062412 | 90 | - | 5.6171
CIMENTO PORTLAND CP III - 40 (LABOR) | KG | '020508 | 21.924 | 0.46 | - | 10.085
BRITA 1 (LABOR) | M3 | '020517 | 0.03192 | 110.44 | - | 3.5252
BRITA 2 (LABOR) | M3 | '020518 | 0.03192 | 110.44 |  | 3.5252
TELA DE ACO SOLDADA NERVURADA, CA-60, Q-61, (0,97 KG/M2), DIAMETRO DO FIO = 3,4 MM,LARGURA = 2,45 M, ESPACAMENTO DA MALHA = 15 X 15 CM | M2 | 00010917 - SINAPI | 1 | 15.82 |  | 15.82
SubTotal: | [5 empty] | 38.5726
RESUMO
DISCRIMINAÇÃO |  |  | TAXA(%) | VALORES
Mão-de-Obra(A) |  |  | 157.27 | 30.354
Materiais(B) |  |  |  | 38.5726
Equipamentos(C) |  |  |  | 0
Produção da Equipe(D) |  |  |  | 1
Custo Horário Total(A+C) |  |  |  | 30.354
Custo Unitário da Execução[(A/D)+(C/D)] = E |  |  |  | 30.354
Custo Direto Total(B+E) |  |  |  | 68.9266
Bonificações e Despesas Indiretas - BDI |  |  | 0 | 0
CUSTO UNITÁRIO (Adotado) |  |  |  | 68.9266

## 04
COMPOSIÇÃO 04
Item: Estrut. metálica para fechamento lateral da quadra poliesp. coberta constituída por perfis formados a frio, c/ o sistema de trat. e pintura. |  |  |  | Unidade: und
Base: LABOR
MÃO DE OBRA | Unid | Código | Coefic. | Pr. Unit. | Fator Ac. | Subtotal
AJUDANTE (AJUDANTE PRATICO - SINDUSCON) (LABOR) | H | '010101 | 5.1699 | 16.13 | - | 83.3911 | 1329.236
PINTOR -(OFICIAL - SINDUSCON) (LABOR) | H | '010140 | 51.4217 | 19.12 | - | 983.1833 | 13220.9664
AJUDANTE MONTADOR ELETROMECÂNICO - (AJUDANTE DE MONTAGEM SINTRACONST) (LABOR) | H | '010260 | 51.4217 | 14.9 | - | 766.1836 | 13220.9664
MONTADOR DE ESTRUTURA - SINTRACONST (LABOR) | H | '010278 | 10.3399 | 29.15 | - | 301.4075 | 2658.4719
SubTotal: | [5 empty] | 2134.1655
MATERIAL | Unid | Código | Coefic. | Pr. Unit. | Fator Ac. | Subtotal
TINTA EPOXI PARA ACABAMENTO (LABOR) | L | '037509 | 4.6529 | 94.82 | - | 441.1923 | 1196.3124
SOLVENTE PARA TINTA A BASE DE EPOXI (LABOR) | L | '037564 | 0.51699 | 30.03 | - | 15.5253 | 132.9236
PRIMER A BASE DE EPOXI (LABOR) | L | '038021 | 2.8435 | 84.65 | - | 240.6995 | 731.0798
TRINCHA 2" (LABOR) | UN | '038024 | 2.068 | 6.24 | - | 12.9042 | 531.6944
JATEAMENTO PADRÃO SA 2 1/2 (LABOR) | M2 | '071096 | 25.8488 | 40 | - | 1033.953 | 6645.9551
PERFIL "U" ENRIJECIDO DE ACO GALVANIZADO DOBRADO 50 X 25x10 MM, E = 2,00 MM | m | COTAÇÃO | 33.14 | 22 | - | 729.08 | 52.0298
PERFIL "U" ENRIJECIDO DE ACO GALVANIZADO DOBRADO 75 X *40*15 MM, E = 2,00 MM dobrado | m | COTAÇÃO | 57 | 33.6333 | - | 1917.1 | 144.78
PERFIL "U" ENRIJECIDO DE ACO GALVANIZADO DOBRADO 100 X 50x17 MM, E = 2,00 MM dobrado | m | COTAÇÃO | 18.44 | 45 | - | 829.8 | 60.2988
SubTotal: | [5 empty] | 5220.2543 | 257.1086
RESUMO
DISCRIMINAÇÃO |  |  | TAXA(%) | VALORES
Mão-de-Obra(A) |  |  | 157.27 | 2134.1655
Materiais(B) |  |  |  | 5220.2543
Equipamentos(C) |  |  |  | 0
Produção da Equipe(D) |  |  |  | 1
Custo Horário Total(A+C) |  |  |  | 2134.1655
Custo Unitário da Execução[(A/D)+(C/D)] = E |  |  |  | 2134.1655
Custo Direto Total(B+E) |  |  |  | 7354.4198
Bonificações e Despesas Indiretas - BDI |  |  | 0 | 0
CUSTO UNITÁRIO (Adotado) |  |  |  | 7354.4198
Perfil U enrijecido / fechamento quadra = (20,9+20,64+13,9+1,2+1,2+2,92+2,92+3,8+3,8+4,18) x 2,54 kg/m x 2 lados + pilares de sustentação = ((4,61*4)*3,27)

## 05
COMPOSIÇÃO 05
Item: 200728 - Alambrado com tela losangular de arame fio 12, malha 2" revestido em PVC, inclusive amarração |  |  |  | Unidade: m²
Base: LABOR
MÃO DE OBRA | Unid | Código | Coefic. | Pr. Unit. | Fator Ac. | Subtotal
AJUDANTE (AJUDANTE PRATICO - SINDUSCON) (LABOR) | H | '010101 | 0.0608 | 16.13 | - | 0.9807
PINTOR -(OFICIAL - SINDUSCON) (LABOR) | H | '010140 | 0.0608 | 19.12 | - | 1.1625
SubTotal: | [5 empty] | 2.1432
MATERIAL | Unid | Código | Coefic. | Pr. Unit. | Fator Ac. | Subtotal
TELA DE ARAME GALV. MALHA # 2" LOSANGULAR - FIO N.12 BWG - REVEST EM PVC (LABOR) | M2 | '027546 | 1 | 63.72 | - | 63.72
ARAME GALVANIZADO N.12 BWG | KG | 027003 | 0.2 | 16.6 | - | 3.32
SubTotal: | [5 empty] | 67.04
RESUMO
DISCRIMINAÇÃO |  |  | TAXA(%) | VALORES
Mão-de-Obra(A) |  |  | 157.27 | 2.1432
Materiais(B) |  |  |  | 67.04
Equipamentos(C) |  |  |  | 0
Produção da Equipe(D) |  |  |  | 1
Custo Horário Total(A+C) |  |  |  | 2.1432
Custo Unitário da Execução[(A/D)+(C/D)] = E |  |  |  | 2.1432
Custo Direto Total(B+E) |  |  |  | 69.1832
Bonificações e Despesas Indiretas - BDI |  |  | 0 | 0
CUSTO UNITÁRIO (Adotado) |  |  |  | 69.1832

## 06
COMPOSIÇÃO 06
Item: 130110 - Execução de placa em concreto, espessura 8 cm, para passeio / piso grama - dimensões 0,60 x 2,00 m |  |  |  | Unidade: und
Base: LABOR
MÃO DE OBRA | Unid | Código | Coefic. | Pr. Unit. | Fator Ac. | Subtotal
PEDREIRO - (OFICIAL - SINDUSCON) (LABOR) | H | '010139 | 0.05 | 19.12 | - | 0.956
SERVENTE (AUXILIAR DE OBRAS - SINDUSCON) (LABOR) | H | '010146 | 0.14 | 14.05 | - | 1.967
SubTotal: | [5 empty] | 2.923
MATERIAL | Unid | Código | Coefic. | Pr. Unit. | Fator Ac. | Subtotal
AREIA LAVADA MEDIA (LABOR) | M3 | '020503 | 0.07 | 90 | - | 6.3
CIMENTO PORTLAND CP III - 40 (LABOR) | KG | '020508 | 30.8448 | 0.46 | - | 14.1886
BRITA 1 (LABOR) | M3 | '020517 | 0.0768 | 110.44 | - | 8.4818
CHAPA DE MADEIRA COMPENSADA PLASTIFICADA PARA FORMA DE CONCRETO, DE 2,20 x 1,10 M, E = 10 MM | M2 | 1346 - sinapi | 0.12 | 24.33 |  | 2.9196
SARRAFO *2,5 X 10* CM EM PINUS, MISTA OU EQUIVALENTE DA REGIAO - BRUTA | M | 00004509 sinapi | 0.52 | 3.26 |  | 1.6952
ACO CA-50, 6,3 MM, VERGALHAO | kg | 00000032 - sinapi | 1.9812 | 11.23 |  | 22.2489
SubTotal: | [5 empty] | 55.8341
RESUMO
DISCRIMINAÇÃO |  |  | TAXA(%) | VALORES
Mão-de-Obra(A) |  |  | 157.27 | 2.923
Materiais(B) |  |  |  | 55.8341
Equipamentos(C) |  |  |  | 0
Produção da Equipe(D) |  |  |  | 1
Custo Horário Total(A+C) |  |  |  | 2.923
Custo Unitário da Execução[(A/D)+(C/D)] = E |  |  |  | 2.923
Custo Direto Total(B+E) |  |  |  | 58.7571
Bonificações e Despesas Indiretas - BDI |  |  | 0 | 0
CUSTO UNITÁRIO (Adotado) |  |  |  | 58.7571

## COMPOSICAO_eletrico
PREFEITURA MUNICIPAL DE COLATINA
Composições
1 | 2 | 3 | 5 | 6 | 6 | 7 | 8
COMP | ITEM | SERVIÇO |  | UNIDADE | CUSTO
ELE | 1 | Interruptor de uma tecla simples 10A/250V, com placa 4x2", instalado em condulete |  | UND | 75.25
MÃO DE OBRA
TIPO | ÓRGÃO | CÓDIGO | FUNÇÃO | UNIDADE | COEFICIENTE | PREÇO UNIT | VALOR TOTAL
S | IOPES | 10115 | ELETRICISTA (LABOR) | H | 0.34 | 19.12 | 6.5
S | IOPES | 10101 | AJUDANTE (LABOR) | H | 0.34 | 16.13 | 5.48
[5 empty] | TOTAL DA MÃO DE OBRA |  | 11.98
MATERIAL
TIPO | ÓRGÃO | CÓDIGO | DESCRIMINAÇÃO | UNIDADE | QUANTIDADE | PREÇO UNIT | VALOR TOTAL
I | IOPES | 45525 | ESPELHO 4X2", LINHA BRANCA (LABOR) | UNIDADE | 1 | 5.88 | 5.88
I | IOPES | 45501 | INTERRUPTOR (MODULO) 1 TECLA SIMPLES 10A/250V S/ ESPELHO (LABOR) | UNIDADE | 1 | 18.45 | 18.45
I | SINAPI | 95801 | CONDULETE DE ALUMÍNIO, TIPO X, PARA ELETRODUTO DE AÇO GALVANIZADO DN 20 MM (3/4''), APARENTE - FORNECIMENTO E INSTALAÇÃO. AF_11/2016_P | UNIDADE | 1 | 38.94 | 38.94
[5 empty] | TOTAL DO MATERIAL |  | 63.27
RESUMO
[5 empty] | MÃO DE OBRA |  | 11.98
[5 empty] | MATERIAL |  | 63.27
[5 empty] | CUSTO DIRETO |  | 75.25
COMP | ITEM | SERVIÇO |  | UNIDADE | CUSTO
ELE | 2 | Tomada padrão brasileiro linha branca, NBR 14136 2 polos + terra 10A/250V, com placa 4x2", instalado em condulete |  | UND | 73.72
MÃO DE OBRA
TIPO | ÓRGÃO | CÓDIGO | FUNÇÃO | UNIDADE | COEFICIENTE | PREÇO UNIT | VALOR TOTAL
S | IOPES | 10115 | ELETRICISTA (LABOR) | H | 0.26 | 19.12 | 4.97
S | IOPES | 10101 | AJUDANTE (LABOR) | H | 0.26 | 16.13 | 4.19
[5 empty] | TOTAL DA MÃO DE OBRA |  | 9.16
MATERIAL
TIPO | ÓRGÃO | CÓDIGO | DESCRIMINAÇÃO | UNIDADE | QUANTIDADE | PREÇO UNIT | VALOR TOTAL
I | IOPES | 45525 | ESPELHO 4X2", LINHA BRANCA (LABOR) | UNIDADE | 1 | 5.88 | 5.88
I | IOPES | 45520 | TOMADA (MODULO) PAD BRAS 2P+T 10A/250V NBR | UNIDADE | 1 | 19.74 | 19.74
I | SINAPI | 95801 | 14136 S/ ESPELH (LABOR) | UNIDADE | 1 | 38.94 | 38.94
[5 empty] | TOTAL DO MATERIAL |  | 64.56
RESUMO
[5 empty] | MÃO DE OBRA |  | 9.16
[5 empty] | MATERIAL |  | 64.56
[5 empty] | CUSTO DIRETO |  | 73.72
COMP | ITEM | SERVIÇO |  | UNIDADE | CUSTO
ELE | 3 | Tomada padrão brasileiro linha branca, NBR 14136 2 polos + terra 20A/250V, com placa 4x2", instalado em condulete |  | UND | 76.54
MÃO DE OBRA
TIPO | ÓRGÃO | CÓDIGO | FUNÇÃO | UNIDADE | COEFICIENTE | PREÇO UNIT | VALOR TOTAL
S | IOPES | 10115 | ELETRICISTA (LABOR) | H | 0.34 | 19.12 | 6.5
S | IOPES | 10101 | AJUDANTE (LABOR) | H | 0.34 | 16.13 | 5.48
[5 empty] | TOTAL DA MÃO DE OBRA |  | 11.98
MATERIAL
TIPO | ÓRGÃO | CÓDIGO | DESCRIMINAÇÃO | UNIDADE | QUANTIDADE | PREÇO UNIT | VALOR TOTAL
I | IOPES | 45525 | ESPELHO 4X2", LINHA BRANCA (LABOR) | UNIDADE | 1 | 5.88 | 5.88
I | IOPES | 45520 | TOMADA (MODULO) PAD BRAS 2 P+T 20A/250V NBR 14136 S/ ESPELH (LABOR) | UNIDADE | 1 | 19.74 | 19.74
I | SINAPI | 95801 | 14136 S/ ESPELH (LABOR) | UNIDADE | 1 | 38.94 | 38.94
[5 empty] | TOTAL DO MATERIAL |  | 64.56
RESUMO
[5 empty] | MÃO DE OBRA |  | 11.98
[5 empty] | MATERIAL |  | 64.56
[5 empty] | CUSTO DIRETO |  | 76.54
COMP | ITEM | SERVIÇO |  | UNIDADE | CUSTO
ELE | 4 | Eletrocalha lisa em chapa de aço galvanizado # 22, tipo "U", com tampa largura 100 mm x altura 50 mm, instalação superior, inclusive conexões |  | m | 63.66
MÃO DE OBRA
TIPO | ÓRGÃO | CÓDIGO | FUNÇÃO | UNIDADE | COEFICIENTE | PREÇO UNIT | VALOR TOTAL
S | IOPES | 10115 | ELETRICISTA (LABOR) | H | 0.54 | 19.12 | 10.32
S | IOPES | 10101 | AJUDANTE (LABOR) | H | 0.54 | 16.13 | 8.71
[5 empty] | TOTAL DA MÃO DE OBRA |  | 19.03
MATERIAL
TIPO | ÓRGÃO | CÓDIGO | DESCRIMINAÇÃO | UNIDADE | QUANTIDADE | PREÇO UNIT | VALOR TOTAL
I | TCPO | 2C 03 08 02 13 05 | Arruela em aço galvanizado Ø 1/4" | UNIDADE | 4.0033 | 0.05 | 0.2
I | TCPO | 2C 03 08 02 13 15 | Bucha de nylon Ø 8 mm com parafuso auto-atarraxante cabeça panela fenda simples Ø 4,8 mm x 50 mm | UNIDADE | 2 | 0.7 | 1.4
I | TCPO | 2C 03 08 02 13 52 | Porca sextavada de aço galvanizado Ø 1/4" | UNIDADE | 4.0033 | 0.14 | 0.56
I | TCPO | 2C 03 08 02 13 52 | Arruela em aço galvanizado Ø 1/4" | UNIDADE | 4.0033 | 0.05 | 0.2
I | TCPO | 2C 14 13 06 00 05 | Barra roscada em aço Ø 1/4", comprimento 1 m, bicromatizada ou zincada | m | 0.8 | 5.33 | 4.26
I | TCPO | 2C 14 13 07 00 00 00 13 05 | Parafuso lentilha 1/4 x 1/2" | UNIDADE | 2.67 | 0.3 | 0.8
I | TCPO | 2C 14 13 07 00 00 00 13 13 | Suporte suspensão para tirante | UNIDADE | 0.67 | 2.03 | 1.36
I | TCPO | 2C 14 13 07 00 00 00 13 55 | Suporte suspensão vertical para eletrocalha 100 x 50 mm largura x aba | UNIDADE | 0.67 | 3.13 | 2.1
I | TCPO | 2C 14 13 07 00 00 00 13 67 | Tala auto portante para emenda 50 mm | UNIDADE | 0.66667 | 1.76 | 1.17
I | TCPO | 2C 14 13 07 00 00 00 20 16 | Tampa de encaixe para eletrocalha aço galvanizado perfurada ou lisa, 100 mm | m | 1.2 | 9.35 | 11.22
I | TCPO | 2C 142C 14 13 07 00 00 00 16 10 | Eletrocalha aço galvanizado # 22, lisa tipo "U", sem tampa 100 x 50 mm | m | 1.2 | 17.8 | 21.36
[5 empty] | TOTAL DO MATERIAL |  | 44.63
RESUMO
[5 empty] | MÃO DE OBRA |  | 19.03
[5 empty] | MATERIAL |  | 44.63
[5 empty] | CUSTO DIRETO |  | 63.66
COMP | ITEM | SERVIÇO |  | UNIDADE | CUSTO
ELE | 5 | Luminária LED completa, com 2 lâmpadas de 30 W, de sobrepor |  | UND | 142.23
MÃO DE OBRA
TIPO | ÓRGÃO | CÓDIGO | FUNÇÃO | UNIDADE | COEFICIENTE | PREÇO UNIT | VALOR TOTAL
S | IOPES | 10101 | ELETRICISTA (LABOR) | H | 1.1 | 19.12 | 21.03
S | IOPES | 10101 | AJUDANTE (LABOR) | H | 1.1 | 16.13 | 17.74
[5 empty] | TOTAL DA MÃO DE OBRA |  | 38.77
MATERIAL
TIPO | ÓRGÃO | CÓDIGO | DESCRIMINAÇÃO | UNIDADE | QUANTIDADE | PREÇO UNIT | VALOR TOTAL
I | SINAPI | 39390 | LUMINARIA LED REFLETOR RETANGULAR BIVOLT, LUZ BRANCA, 30 W | UNIDADE | 2 | 51.73 | 103.46
[5 empty] | TOTAL DO MATERIAL |  | 103.46
RESUMO
[5 empty] | MÃO DE OBRA |  | 38.77
[5 empty] | MATERIAL |  | 103.46
[5 empty] | CUSTO DIRETO |  | 142.23
COMP | ITEM | SERVIÇO |  | UNIDADE | CUSTO
ELE | 6 | Tomada dupla padrão brasileiro linha branca, NBR 14136 2 polos + terra 20A/250V, com placa 4x2", instalado em condulete |  | UND | 106.15
MÃO DE OBRA
TIPO | ÓRGÃO | CÓDIGO | FUNÇÃO | UNIDADE | COEFICIENTE | PREÇO UNIT | VALOR TOTAL
S | IOPES | 10115 | ELETRICISTA (LABOR) | H | 0.62 | 19.12 | 11.85
S | IOPES | 10101 | AJUDANTE (LABOR) | H | 0.62 | 16.13 | 10
[5 empty] | TOTAL DA MÃO DE OBRA |  | 21.85
MATERIAL
TIPO | ÓRGÃO | CÓDIGO | DESCRIMINAÇÃO | UNIDADE | QUANTIDADE | PREÇO UNIT | VALOR TOTAL
I | IOPES | 45525 | ESPELHO 4X2", LINHA BRANCA (LABOR) | UNIDADE | 1 | 5.88 | 5.88
I | IOPES | 45520 | TOMADA (MODULO) PAD BRAS 2 P+T 20A/250V NBR 14136 S/ ESPELH (LABOR) | UNIDADE | 2 | 19.74 | 39.48
I | SINAPI | 95801 | 14136 S/ ESPELH (LABOR) | UNIDADE | 1 | 38.94 | 38.94
[5 empty] | TOTAL DO MATERIAL |  | 84.3
RESUMO
[5 empty] | MÃO DE OBRA |  | 21.85
[5 empty] | MATERIAL |  | 84.3
[5 empty] | CUSTO DIRETO |  | 106.15
COMP | ITEM | SERVIÇO |  | UNIDADE | CUSTO
ELE | 7 | Padrão de entrada de energia, conforme projeto aprovado, incluso cabos para derivação, excluso rasgos e envelopamento |  | Und | 15852.62
MÃO DE OBRA
TIPO | ÓRGÃO | CÓDIGO | FUNÇÃO | UNIDADE | COEFICIENTE | PREÇO UNIT | VALOR TOTAL
S | IOPES | 10101 | AJUDANTE (LABOR) | H | 34.75 | 16.13 | 560.52
S | IOPES | 10115 | ELETRICISTA (LABOR) | H | 34.75 | 19.12 | 664.42
[5 empty] | TOTAL DA MÃO DE OBRA |  | 1224.94
MATERIAL
TIPO | ÓRGÃO | CÓDIGO | DESCRIMINAÇÃO | UNIDADE | QUANTIDADE | PREÇO UNIT | VALOR TOTAL
I | SINAPI | 868 | CABO DE COBRE NU 25 MM2 MEIO-DURO | M | 15 | 24.24 | 363.6
I | IOPES | 42090 | ELETRODUTO DE FERRO GALVANIZADO 3" | M | 6 | 101.03 | 606.18
I | IOPES | 42087 | CURVA 90º DE FERRO GALVANIZADO 3" | UNIDADE | 2 | 105.84 | 211.68
I | SINAPI | 1102 | CABECOTE PARA ENTRADA DE LINHA DE ALIMENTACAO PARA ELETRODUTO, EM LIGA DE ALUMINIO COM ACABAMENTO ANTI CORROSIVO, COM FIXACAO POR ENCAIXE LISO DE 360 GRAUS, DE 3" | UNIDADE | 1 | 41.37 | 41.37
I | IOPES | 27004 | ARAME GALVANIZADO N.14 BWG | KG | 1 | 17.12 | 17.12
I | IOPES | 48035 | HASTE TIPO COPPERWELD - 5/8"X2.4M | UNIDADE | 1 | 60.39 | 60.39
C | IOPES | 150610 | Caixa de aterramento de concreto simples, nas dimensões de 30x30x25cm, com revest. int. em chapisco e reboco, tampa de concreto esp.5cm e lastro de brita esp. 5 cm, incl. haste 5/8"x2400mm | UNIDADE | 4 | 215.36 | 861.44
I | IOPES | 48522 | ARRUELA DE ALUMINIO FUNDIDO 3" | UNIDADE | 2 | 7.14 | 14.28
I | IOPES | 48508 | BUCHA DE ALUMINIO FUNDIDO 3" | UNIDADE | 2 | 9.45 | 18.9
I | SINAPI | 3930 | LUVA DE REDUCAO DE FERRO GALVANIZADO, COM ROSCA BSP, DE 3" X 2" | UNIDADE | 2 | 82.3 | 164.6
C | IOPES | 151426 | Cabo de cobre termoplástico, com isolamento para 1000V, seção de 95.0 mm2 |  | 90 | 129.53 | 11657.7
I | SINAPI | 2377 | DISJUNTOR TERMOMAGNETICO TRIPOLAR 200 A / 600 V, TIPO FXD / ICC - 35 KA | UNIDADE | 1 | 479.38 | 479.38
I | SINAPI | 39809 | Caixa para medidor polifásico, em policarbonato/ Termoplastico, para alojar 1 disjuntor (Padrão da Concessionária Local) | UNIDADE | 1 | 131.04 | 131.04
[5 empty] | TOTAL DO MATERIAL |  | 14627.68
RESUMO
[5 empty] | MÃO DE OBRA |  | 1224.94
[5 empty] | MATERIAL |  | 14627.68
[5 empty] | CUSTO DIRETO |  | 15852.62

## MAPA DE COTAÇÕES
| Concedente: |  | Recursos Concedente: |  | Custo Médio da Proposta:
| Ministério do Desenvolvimento Social e Combate à Fome |  | 100000 |  | #REF!
| Interessado: |  | Contrapartida: |  | Insuficiência Financeira
| Prefeitura Municipal de Colatina/ES |  | 31028.43 |  | #REF!
| Proposta nº: |  | Valor Total do Convênio - Proposta |  | Contrapartida a Complementar
| 023587/2015 |  | 131028.43 |  | #REF!
QUADRO DE FORNECEDORES E PREÇOS
Item | Descrição nº | Valor unitário | Empresa | CNPJ/CPF | Telefone | Custo Intermediário Total
1 | PERFIL "U" ENRIJECIDO DE ACO GALVANIZADO DOBRADO 50*25*10 MM, E = 2,00 MM | 22.5 | RDG Aços do Brasil | 27.487.693/0009-00 | (27) 2101-3111 | 22
|  | 22 | Comercial Cometa | 27.485.374/0001-09 | (27) 2102-1333
|  | - | -
2 | PERFIL "U" ENRIJECIDO DE ACO GALVANIZADO DOBRADO 75 X *40*15 MM, E = 2,00 MM | 33.75 | RDG Aços do Brasil | 27.487.693/0009-00 | (27) 2101-3111 | 33.6333
|  | 33.6333 | Comercial Cometa | 27.485.374/0001-09 | (27) 2102-1333
|  | - | -
3 | PERFIL "U" ENRIJECIDO DE ACO GALVANIZADO DOBRADO 100*50*17 MM, E = 2,00 MM | 45 | RDG Aços do Brasil | 27.487.693/0009-00 | (27) 2101-3111 | 45
|  | 45 | Comercial Cometa | 27.485.374/0001-09 | (27) 2102-1333
|  | - | -
6
7
8
9
Declaramos para devidos fins que os preços assinalados no presente Quadro Demonstrativo de Fornecedores e preço mediano se encontram compatíveis com os preços praticados no mercado. |  |  |  | Assinatura e Carimbo do Servidor Responsável/Informações:
Assinatura e Carimbo do Gestor do Convênio:

## ABC
12.06 | DER-ES | 200702 | Piso quadra poliesp. fck=25MPa, esp.=10 cm, armado c/ tela Q138, concret camada única bombeável c/ brita n. 1, acab. sup. c/ rotoalisador, juntas c/ corte serra diamant. preench. c/ mastique, base 5cm solo brita 30% e resina endur | m² | 532.22 | 119.5 | 150.1398 | 79907.4 | 25.64%
13.06 | DER-ES | 200101 | Alambrado c/ tela losangular de arame fio 12 malha 2" revest. em PVC com tubo de ferro galvanizado vertical de 2 1/2" e horizontal de 1" incl. portão, pintados com esmalte sobre fundo anticorrosivo | m² | 187.02 | 280.46 | 352.3699 | 65900.22
10.25 | COMPOSIÇÃO | ELE5 | Luminária LED completa, com 2 lâmpadas de 30 W, de sobrepor | Und | 268 | 142.23 | 178.6978 | 47891
10.32 | DER-ES | 151426 | Cabo De Cobre Termoplástico, Com Isolamento Para 1000V, Seção De 95.0 Mm2 | m | 240 | 130.54 | 164.0105 | 39362.5
10.07 | SINAPI | 91930 | Cabo De Cobre Flexível Isolado, 6 Mm², Anti-Chama 450/750 V, Para Circuitos Terminais - Fornecimento E Instalação. Af_12/2015 | m | 2800 | 9.37 | 11.7725 | 32962.91
10.23 | SINAPI | 95745 | Eletroduto De Aço Galvanizado, Classe Leve, Dn 20 Mm (3/4), Aparente, Instalado Em Teto - Fornecimento E Instalação. Af_11/2016_P | m | 885 | 23.29 | 29.2616 | 25896.47
13.03 | COMPOSIÇÃO 05 |  | Alambrado com tela losangular de arame fio 12, malha 2" revestido em PVC, inclusive amarração | m² | 291.16 | 69.1832 | 86.9218 | 25308.14
11.05 | DER-ES | 190602 | Pintura com tinta à base de resinas acrílicas, marcas de referência Suvinil, Coral ou Metalatex, sobre piso de concreto, a duas demãos | m² | 549.39 | 32.75 | 41.1471 | 22605.8
10.30 | COMPOSIÇÃO | ELE07 | Padrão de entrada de energia, conforme projeto aprovado, incluso cabos para derivação, excluso rasgos e envelopamento | Und | 1 | 15852.62 | 19917.2318 | 19917.23
13.01 | COMPOSIÇÃO 04 |  | Estrut. metálica para fechamento lateral da quadra poliesp. coberta constituída por perfis formados a frio, c/ o sistema de trat. e pintura. | und | 2 | 7354.4198 | 9240.093 | 18480.18
10.13 | COMPOSIÇÃO | ELE6 | Tomada dupla padrão brasileiro linha branca, NBR 14136 2 polos + terra 20A/250V, com placa 4x2", instalado em condulete | Und | 122 | 106.15 | 133.3669 | 16270.75
10.06 | SINAPI | 91926 | Cabo De Cobre Flexível Isolado, 2,5 Mm², Anti-Chama 450/750 V, Para Circuitos Terminais - Fornecimento E Instalação. Af_12/2015 | m | 3000 | 4.18 | 5.2518 | 15755.25
13.02 | DER-ES | 090206 | Fechamento lateral com nova de telhas de alumínio trapezoidal, H = 8 cm, esp. 0.5mm, inclusive acessórios de fixação | m² | 134.4 | 89.67 | 112.6614 | 15141.69
01.06 | DER-ES | 010201 | Demolição de piso cimentado inclusive lastro de concreto | m² | 532.22 | 20.75 | 26.0703 | 13875.13
11.04 | DER-ES | 190601 | Pintura à base de epoxi, marcas de referência Suvinil, Coral ou Metalatex, em faixas com largura de 5 cm, para demarcação de quadra de esportes | m | 274.02 | 30.04 | 37.7423 | 10342.13
12.04 | DER-ES | 130202 | Piso cimentado liso com 1.5 cm de espessura, de argamassa de cimento e areia no traço 1:3 e juntas plásticas em quadros de 1 m | m² | 162.516 | 47.17 | 59.2644 | 9631.41
12.01 | COMPOSIÇÃO 03 |  | Lastro regularizado de concreto, espessura de 8 cm, com malha de aço | m² | 145.346 | 49.89 | 62.6818 | 9110.54
10.22 | COMPOSIÇÃO | ELE4 | Eletrocalha lisa em chapa de aço galvanizado # 22, tipo "U", com tampa largura 100 mm x altura 50 mm, instalação superior, inclusive conexões | m | 110 | 63.66 | 79.9824 | 8798.06
11.02 | DER-ES | 190117 | Pintura com tinta acrílica, marcas de referência Suvinil, Coral e Metalatex, inclusive selador acrílico, em paredes e forros, a duas demãos | m² | 338.406 | 17.13 | 21.5221 | 7283.21
11.06 | DER-ES | 190417 | Pintura com tinta esmalte sintético, marcas de referência Suvinil, Coral ou Metalatex, a duas demãos, inclusive fundo anticorrosivo a uma demão, em metal | m² | 255.8377 | 20.01 | 25.1406 | 6431.9
06.02 | DER-ES | 120303 | Reboco tipo paulista de argamassa de cimento, cal hidratada CH1 e areia média ou grossa lavada no traço 1:0.5:6, espessura 25 mm | m² | 93.895 | 47.53 | 59.7167 | 5607.09
10.33 | DER-ES | 151425 | Cabo De Cobre Termoplástico, Com Isolamento Para 1000V, Seção De 50 Mm2 | m | 60 | 72.1 | 90.5864 | 5435.18
01.07 | DER-ES | 010224 | Retirada de grades, gradis, alambrados, cercas e portões | m² | 295.02 | 14.05 | 17.6524 | 5207.81
14.01 | DER-ES | 210301 | Guarda corpo de tubo de ferro galvanizado, diâm. 3" e 2", h=0.8 m inclusive pintura a óleo ou esmalte | m | 9.6 | 423.15 | 531.6457 | 5103.79
10.26 | SINAPI | 101882 | Quadro de Distribuição de Energia em chapa de Aço Galvanizado, de embutir, com barramento trifásico, para 30 disjuntores DIN 225A. Fornecimento e Instalação. AF_10/2020. | Und | 2 | 1950.47 | 2450.5705 | 4901.14
01.09 | DER-ES | 030304 | Índice de preço para remoção de entulho decorrente da execução de obras (Classe A CONAMA - NBR 10.004 - Classe II-B), incluindo aluguel da caçamba, carga, transporte e descarga em área licenciada | m³ | 56.5158 | 60.85 | 76.4519 | 4320.73
04.01 | DER-ES | 050601 | Alvenaria de blocos de concreto 9x19x39cm, c/ resist. mínimo a compres. 2.5 MPa, assent. c/ arg. De cimento, cal hidratada CH1 e areia no traço 1:0.5:8 esp. das juntas 10mm e esp. das paredes, s/ rev. 9cm | m² | 62.26 | 54.08 | 67.9461 | 4230.32
07.04 | COMPOSIÇÃO 01 |  | Portão de ferro de correr em barra chata, fechado em chapa, inclusive chumbamento | m² | 5.8882 | 559.7157 | 703.2268 | 4140.73
01.02 | DER-ES | 020356 | Aluguel mensal container para almoxarifado, incl. porta, 2 janelas, 1 pt iluminação, Isolamento térmico (teto), piso em comp. Naval pintado, cert. NR18, incl. laudo descontaminação. (caso necessário) | um/mês | 4 | 710 | 892.044 | 3568.17
10.36 | DER-ES | 150701 | Envelopamento De Concreto Simples Com Consumo Mínimo De Cimento De 250Kg/M3, Inclusive Escavação Para Profundidade Mínima Do Eletroduto De 50 Cm, De 25 X 25 Cm, Para 1 Eletroduto | m | 60 | 46.42 | 58.3221 | 3499.32
10.35 | DER-ES | 142206 | Abertura E Fechamento De Rasgos Em Concreto, Para Passagem De Tubulações, Diâm. 2 1/2"A 4" | m | 60 | 43.41 | 54.5403 | 3272.41
03.01 | DER-ES | 040602 | Laje pré-fabricada treliçada, sobrecarga 300 Kg/m2, vão de 3.5m a 4.3m, capeamento 4cm, esp. 12cm, Fck = 150 Kg/cm2 | m² | 19.29 | 124.22 | 156.07 | 3010.59
10.31 | DER-ES | 151140 | Eletroduto Pead, Cor Preta, Diam. 3", Marca Ref. Kanaflex Ou Equivalente | m | 60 | 37.14 | 46.6627 | 2799.76
10.15 | DER-ES | 151334 | Disjuntor Compacto Em Caixa Moldada Tripolar 200 A, 50Ka 220/240V / 25Ka 380/415V 20Ka/440V (Nbr Iec 60947-2), Ref. Siemens, Ge, Schneider Ou Equivalente | Und | 2 | 1064.66 | 1337.6388 | 2675.27
14.03 | COMPOSIÇÃO 06 |  | Execução de placa em concreto, espessura 8 cm, para passeio / piso grama - dimensões 2,00 x 0,60 m | und | 34 | 58.7571 | 73.8224 | 2509.96
10.34 | DER-ES | 150616 | Caixa De Passagem De Alvenaria De Blocos De Concreto 9X19X39Cm, Dimensões De 50X50X50Cm, Com Revestimento Interno Em Chapisco E Reboco, Tampa De Concreto Esp.5Cm E Lastro De Brita 5 Cm | Und | 8 | 215.07 | 270.2139 | 2161.71
03.02 | DER-ES | 160704 | Fornecimento, preparo e aplicação de concreto armado Fck=15 MPa, inclusive forma, armação e desforma | m³ | 0.61425 | 2648.84 | 3328.0026 | 2044.22
10.03 | DER-ES | 151803 | Ponto padrão de tomada 2 pólos mais terra - considerando eletroduto PVC rígido de 3/4" inclusive conexões (5.0m), fio isolado PVC de 2.5mm2 (16.5m) e caixa pvc 4x2" (1 und) | und | 8 | 203.28 | 255.401 | 2043.2
10.08 | SINAPI | 92986 | Cabo De Cobre Flexível Isolado, 35 Mm², Anti-Chama 0,6/1,0 Kv, Para Distribuição - Fornecimento E Instalação. Af_12/2015 | m | 40 | 38.58 | 48.4719 | 1938.87
14.02 | DER-ES | 210322 | Corrimão em tubo de ferro galvanizado diam. 2" com chumbadores a cada 1.5m | m | 9.6 | 160.47 | 201.6145 | 1935.49
10.10 | COMPOSIÇÃO | ELE1 | Interruptor de uma tecla simples 10A/250V, com placa 4x2", instalado em condulete | Und | 20 | 75.25 | 94.5441 | 1890.88
10.27 | SINAPI | 97661 | Remoção De Cabos Elétricos, De Forma Manual, Sem Reaproveitamento. Af_12/2017 | m | 2525 | 0.59 | 0.74128 | 1871.72
10.20 | DER-ES | 151337 | Dispositivo De Proteção Contra Surto (Dps) Bipolar, Tensão Nominal Máxima 275Vca, Corente De Surto Máxima 40Ka. | Und | 8 | 185.11 | 232.5722 | 1860.57
06.05 | DER-ES | 120201 | Azulejo branco 15 x 15 cm, juntas a prumo, assentado com argamassa de cimento colante, inclusive rejuntamento com cimento branco, marcas de referência Eliane, Cecrisa ou Portobello | m² | 15.975 | 88.45 | 111.1286 | 1775.27
01.03 | DER-ES | 020344 | Mobilização e desmobilização de conteiner locado para barracão de obra | und | 1 | 1400 | 1758.96 | 1758.96
10.12 | COMPOSIÇÃO | ELE3 | Tomada padrão brasileiro linha branca, NBR 14136 2 polos + terra 20A/250V, com placa 4x2", instalado em condulete | Und | 18 | 76.54 | 96.1649 | 1730.96
07.03 | DER-ES | 071105 | Grade de ferro em barra chata, inclusive chumbamento | m² | 2.92 | 406.5 | 510.7266 | 1491.32
12.05 | DER-ES | 200253 | Fornecimento e assentamento de ladrilho hidráulico pastilhado, vermelho, dim. 20x20 cm, esp. 1.5cm, assentado com pasta de cimento colante, exclusive regularização e lastro | m² | 16.4 | 68.35 | 85.8749 | 1408.34
05.01 | DER-ES | 040601 | Laje pré-fabricada treliçada para forro simples revestido, vão até 3.5m, capeamento 2cm, esp. 10cm, Fck = 150Kg/cm2 | m² | 9.89 | 112.44 | 141.2696 | 1397.15
10.18 | DER-ES | 151306 | Mini-Disjuntor Bipolar 16 A, Curva C - 5Ka 220/127Vca (Nbr Iec 60947-2), Ref. Siemens, Ge, Schneider Ou Equivalente | Und | 19 | 58.12 | 73.022 | 1387.41
10.04 | DER-ES | 150801 | Eletroduto aparente de PVC rígido roscável diâmetro 3/4", inclusive abraçadeira de fixação | m | 60 | 16.29 | 20.4668 | 1228
07.01 | DER-ES | 061304 | Porta em madeira de lei tipo angelim pedra ou equiv.c/enchimento em madeira 1a.qualidade esp. 30mm p/ pintura, inclusive alizares, dobradiças e fechadura externa em latão cromado LaFonte ou equiv., exclusive marco, nas dim.: 0.90 x 2.10 m | und | 1 | 942.22 | 1183.8052 | 1183.8
10.19 | DER-ES | 151332 | Disjuntor Caixa Moldada Termomagnético Tripolar 125 A | Und | 2 | 431.8 | 542.5135 | 1085.02
01.01 | DER-ES | 020305 | Placa de obra nas dimensões de 1,5 x 2,0 m. | m² | 3 | 269.31 | 338.3611 | 1015.08
09.01 | COMPOSIÇÃO 02 |  | Estrutura de madeira de lei tipo Paraju ou equivalente para cobertura de telha de fibrocimento canalete 49/90, inclusive tratamento com cupinicida, exclusive telhas | m² | 13.44 | 59.2641 | 74.4594 | 1000.73
09.02 | DER-ES | 090202 | Cobertura nova de telhas onduladas de fibrocimento 6.0mm, inclusive cumeeiras e acessórios de fixação | m² | 13.44 | 56.61 | 71.1248 | 955.91
13.05 | DER-ES | 020339 | Locação de andaime metálico para trabalho em fachada de edifíco (aluguel de 1 m² por 1 mês) inclusive frete, montagem e desmontagem, para pintura das estruturas metálicas | m² | 48 | 14.88 | 18.6952 | 897.37
11.01 | DER-ES | 190115 | Pintura com tinta látex PVA, marcas de referência Suvinil, Coral ou Metalatex, inclusive selador, em paredes e forros, a duas demãos | m² | 42.11 | 16.87 | 21.1955 | 892.54
10.05 | DER-ES | 150850 | Saída Horizontal Para Eletroduto De 3/4" | Und | 62 | 10.06 | 12.6394 | 783.64
10.16 | DER-ES | 151338 | Mini-Disjuntor Monopolar 10 A, Curva C - 5Ka 220/127Vca (Nbr Iec 60947-2), Ref. Siemens, Ge, Schneider Ou Equivalente | Und | 27 | 21.2 | 26.6357 | 719.16
12.02 | DER-ES | 130219 | Piso cerâmico 45x45cm, PEI 5, Cargo Plus Gray, marcas de referência Eliane, Cecrisa ou Portobello, assentado com argamassa de cimento colante, inclusive rejuntamento | m² | 8 | 71.17 | 89.418 | 715.34
06.01 | DER-ES | 120101 | Chapisco de argamassa de cimento e areia média ou grossa lavada, no traço 1:3, espessura 5 mm | m² | 93.895 | 5.69 | 7.1489 | 671.24
10.21 | DER-ES | 151350 | Interruptor Diferencial Dr 16A A 25A, 30Ma, 2 Módulos | Und | 4 | 131.14 | 164.7643 | 659.05
14.06 | DER-ES | 200402 | Limpeza geral de obras (quadras, praças e jardins) | m² | 532.22 | 0.98 | 1.2313 | 655.3
13.04 | DER-ES | 020346 | Locação de andaime metálico para fachada - tipo torre (aluguel mensal) | m | 32 | 14.81 | 18.6073 | 595.43
10.24 | SINAPI | 100903 | LÂMPADA TUBULAR LED DE 18/20 W, BASE G13 - FORNECIMENTO E INSTALAÇÃO. AF_02/2020_P | Und | 14 | 32.9 | 41.3356 | 578.69
02.03 | DER-ES | 030209 | Aterro com areia em áreas de calçada, inclusive fornecimento e adensamento | m³ | 3.7224 | 118.33 | 148.6698 | 553.4
06.04 | DER-ES | 110302 | Reboco tipo paulista de argamassa de cimento, cal hidratada CH1 e areia lavada traço 1:0.5:6, espessura 25 mm (teto) | m² | 8 | 53.64 | 67.3933 | 539.14
14.04 | DER-ES | 010404 | Corte e destocamento de árvores com diâmetro superior a 30 cm | und | 4 | 104.81 | 131.6833 | 526.73
12.03 | DER-ES | 200209 | Passeio de cimentado camurçado com argamassa de cimento e areia no traço 1:3 esp. 1.5cm, e lastro de concreto com 8cm de espessura, inclusive preparo de caixa | m² | 3.15 | 133.05 | 167.164 | 526.56
10.37 | DER-ES | 30101 | Escavação Manual Em Material De 1A. Categoria, Até 1.50 M De Profundidade | m³ | 8 | 45.66 | 57.3672 | 458.93
10.17 | DER-ES | 151301 | Mini-Disjuntor Monopolar 16 A, Curva C - 5Ka 220/127Vca (Nbr Iec 60947-2), Ref. Siemens, Ge, Schneider Ou Equivalente | Und | 17 | 21.2 | 26.6357 | 452.8
07.02 | DER-ES | 071702 | Báscula para vidro em alumínio anodizado cor natural, linha 25, completa, com tranca, caixilho, alizar e contramarco, exclusive vidro | m² | 0.5 | 672.56 | 845.0044 | 422.5
10.11 | COMPOSIÇÃO | ELE2 | Tomada padrão brasileiro linha branca, NBR 14136 2 polos + terra 10A/250V, com placa 4x2", instalado em condulete | Und | 4 | 73.72 | 92.6218 | 370.48
14.05 | DER-ES | 060509 | Tubo de aço galvanizado 114,30 x 3,75 (4") leve, para assentamento das traves | m | 1.2 | 215.96 | 271.3321 | 325.59
10.02 | DER-ES | 151811 | Ponto padrão de interruptor de 1 tecla simples e 1 tomada dois pólos mais terra 10A/250V - considerando eletroduto PVC rígido de 3/4" inclusive conexões (4.5m), fio isolado PVC de 2.5mm2 (19.4m) e caixa PVC 4x2" (1 und) | und | 1 | 214.16 | 269.0706 | 269.07
03.03 | DER-ES | 050601 | Alvenaria de blocos de concreto 9x19x39cm, c/ resist. mínimo a compres. 2.5 MPa, assent. c/ arg. De cimento, cal hidratada CH1 e areia no traço 1:0.5:8 esp. das juntas 10mm e esp. das paredes, s/ rev. 9cm | m² | 3.7224 | 54.08 | 67.9461 | 252.92
10.01 | DER-ES | 151801 | Ponto padrão de luz no teto - considerando eletroduto PVC rígido de 3/4" inclusive conexões (4.5m), fio isolado PVC de 2.5mm2 (16.2m) e caixa PVC 4x4" (1 und) | und | 1 | 199.48 | 250.6267 | 250.62
10.09 | SINAPI | 92982 | Cabo De Cobre Flexível Isolado, 16 Mm², Anti-Chama 0,6/1,0 Kv, Para Distribuição - Fornecimento E Instalação. Af_12/2015 | m | 10 | 17.63 | 22.1503 | 221.5
01.04 | DER-ES | 010209 | Demolição de alvenaria | m³ | 2.9848 | 47.89 | 60.169 | 179.58
08.01 | DER-ES | 080102 | Vidro plano transparente liso, com 4 mm de espessura, | m² | 0.5 | 284.5 | 357.4458 | 178.72
02.01 | DER-ES | 200714 | Preparo, regularização e compactação do terreno (compactador manual) para execução do piso | m² | 9.89 | 13.06 | 16.4086 | 162.28
10.14 | SINAPI | 97595 | Sensor De Presença Com Fotocélula, Fixação Em Parede - Fornecimento E Instalação. Af_11/2017 | Und | 1 | 118.89 | 149.3734 | 149.37
01.05 | DER-ES | 010208 | Retirada de revestimento antigo em reboco | m² | 12.36 | 7.98 | 10.0261 | 123.92
10.29 | SINAPI | 97665 | Remoção De Luminárias, De Forma Manual, Sem Reaproveitamento. Af_12/2017 | Und | 85 | 1.13 | 1.4197 | 120.67
06.03 | DER-ES | 110101 | Chapisco com argamassa de cimento e areia média ou grossa lavada no traço 1:3, espessura 5 mm (teto) | m² | 8 | 11.13 | 13.9837 | 111.86
11.03 | DER-ES | 190302 | Pintura com tinta esmalte sintético, marcas de referência Suvinil, Coral ou Metalatex, inclusive fundo branco nivelador, em madeira, a duas demãos | m² | 3.78 | 22.64 | 28.4449 | 107.52
02.02 | DER-ES | 030101 | Escavação manual em material de 1a. categoria, até 1.50 m de profundidade | m³ | 1.19 | 45.66 | 57.3672 | 68.26
10.28 | SINAPI | 97660 | Remoção De Interruptores/Tomadas Elétricas, De Forma Manual, Sem Reaproveitamento. Af_12/2017 | Und | 85 | 0.58 | 0.72871 | 61.94
04.02 | DER-ES | 050301 | Verga/contraverga reta de concreto armado 10 x 5 cm, Fck = 15 MPa, inclusive forma, armação e desforma | m | 2.2 | 9.24 | 11.6091 | 25.54
01.08 | DER-ES | 010254 | Remoção de telhas cerâmica (sobre muro) | m² | 2.5 | 7.77 | 9.7622 | 24.4